## cz. I-ul. Budowlanych w Lesznie
KOSZTORYS OFERTOWY
BUDOWA ODCINKA UL. BUDOWLANYCH W LESZNIE - DROGA NR 5
WYKONAWCA: ………………………………………………………………………………………………………………………………………
Lp. | Podstawa | Opis | J.przedm. | Ilość | Cena jed. | Wartość
1 |  | UL. BUDOWLANYCH
1.1 |  | JEZDNIA
1.1.1 |  | Odtworzenie trasy i punktów wysokościowych D-01.01.01
1 d.1.1.1 | KNNR 1 0111-01 | Roboty pomiarowe przy liniowych robotach ziemnych - trasa dróg w terenie równinnym - / obsługa geodezyjna i inwentaryzacja powykonawcza/ | km | 0.19 |  | 0
Razem dział: Odtworzenie trasy i punktów wysokościowych D-01.01.01 | [5 empty] | 0
1.1.2 |  | Rozbiórka elementów dróg D-01.02.04
2 d.1.1.2 | KNR AT-03 0101-02 analogia | Roboty remontowe - cięcie piłą nawierzchni bitumicznych na gł.do 16cm | m | 32 |  | 0
3 d.1.1.2 | KNR AT-03 0102-01 analogia | Roboty remontowe - frezowanie nawierzchni bitumicznej o gr. do 4 cm z wywozem materiału z rozbiórki na odl. do 1 km | m2 | 32 |  | 0
4 d.1.1.2 | KNR 2-31 0803-03 | Mechaniczne rozebranie nawierzchni z mieszanek mineralno-bitumicznych o grubości 3 cm | m2 | 108 |  | 0
5 d.1.1.2 | KNR 2-31 0803-04 | Mechaniczne rozebranie nawierzchni z mieszanek mineralno-bitumicznych - dalszy 1 cm grubości ( dodatkowo 13 cm ) Krotność = 13 | m2 | 108 |  | 0
6 d.1.1.2 | KNNR 6 0802-02 analogia | Rozebranie nawierzchni gruntowej wzmocnionej tłuczniem gr. 15cm | m2 | 560 |  | 0
7 d.1.1.2 | KNR 2-31 0813-04 | Rozebranie krawężników betonowych 20x30 cm ( wystających i na płask ) na podsypce cementowo-piaskowej | m | 35.54 |  | 0
8 d.1.1.2 | KNR 2-31 0812-03 | Rozebranie ław pod krawężniki betonowe z betonu | m3 | 2.31 |  | 0
9 d.1.1.2 | KNR 4-04 1103-01 | Załadowanie gruzu koparko-ładowarką na samochody samowyładowcze | m3 | 158.583 |  | 0
10 d.1.1.2 | KNR 4-04 1103-04 | Wywiezienie gruzu z terenu rozbiórki przy mechanicznym załadowaniu i wyładowaniu samochodem samowyładowczym na odleg. 1 km wraz opłatą za składowanie | m3 | 158.583 |  | 0
11 d.1.1.2 | KNR 4-04 1103-05 krotność 14 | Wywiezienie gruzu z terenu rozbiórki przy mechanicznym załadowaniu i wyładowaniu samoch.samowył.- dod.za każdy nast.rozp. 1 km ( razem 15 km ) wraz z opłatą za składowanie ( dodatkowo wywóz frezu powyżej 1 km ) | m3 | 160.503 |  | 0
Razem dział: Rozbiórka elementów dróg D-01.02.04 | [5 empty] | 0
1.1.3 |  | Wykonanie wykopów w gruntach nieskalistych D-02.01.01
12 d.1.1.3 | KNR 2-01 0206-02 | Roboty ziemne wykon.koparkami podsiębiernymi o poj.łyżki 0.40 m3 w gr.kat.III z transp.urobku samochod.samowyładowczymi na odległość do 1 km - korytowanie wraz z opłatą za składowanie - 95% robót ziemnych | m3 | 720.148 |  | 0
13 d.1.1.3 | KNR 2-01 0301-02 | Ręczne roboty ziemne z transportem urobku samochodami samowyładowczymi (kat.gr.III) - 5 % robót ziemnych | m3 | 37.902 |  | 0
14 d.1.1.3 | KNR 2-01 0214-04 krotność 28 | Nakłady uzupełn.za każde dalsze rozp. 0.5 km transportu ponad 1 km samochodami samowyładowczymi po drogach utwardzonych ziemi kat.III-IV ( razem 15 km ) | m3 | 758.05 |  | 0
Razem dział: Wykonanie wykopów w gruntach nieskalistych D-02.01.01 | [5 empty] | 0
1.1.4 |  | Wykonanie nasypów D-02.03.01
15 d.1.1.4 | KNNR 1 0407-01 analogia | Formowanie i zagęszczanie nasypów o wys. do 3,0 m spycharkami w gruncie kat.I-II / wraz z pozyskaniem pospółki i transportem w miejsce wbudowania / | m3 | 100 |  | 0
Razem dział: Wykonanie nasypów D-02.03.01 | [5 empty] | 0
1.1.5 |  | Koryto wraz z profilowaniem i zagęszczaniem podłoża D-04.01.01
16 d.1.1.5 | KNNR 6 0103-03 | Profilowanie i zagęszczanie podłoża wykonywane mechanicznie w gruncie kat. II-IV pod warstwy konstrukcyjne nawierzchni | m2 | 1540 |  | 0
Razem dział: Koryto wraz z profilowaniem i zagęszczaniem podłoża D-04.01.01 | [5 empty] | 0
1.1.6 |  | Podbudowa z gruntu stabilizowanego cementem D-04.05.01
17 d.1.1.6 | KNNR 6 0109-02 analogia | Grunt stabilizowany cementem C3/4 MPa (z betoniarki) gr. 15 cm | m2 | 1455 |  | 0
Razem dział: Podbudowa z gruntu stabilizowanego cementem D-04.05.01 | [5 empty] | 0
1.1.7 |  | Podbudowa z kruszywa łamanego stabilizowanego mechanicznie D-04.04.02
18 d.1.1.7 | KNNR 6 0113-02 | Podbudowa zasadnicza - kruszywo łamane stabilizowane mechanicznie o uziarnieniu ciągłym 0/31,5mm mm - gr. 20 cm ( mieszanka GRH 0/31,5 mm) | m2 | 1455 |  | 0
Razem dział: Podbudowa z kruszywa łamanego stabilizowanego mechanicznie D-04.04.02 | [5 empty] | 0
1.1.8 |  | Oczyszczenie i skropienie warstw konstrukcyjnych D-04.03.01
19 d.1.1.8 | KNNR 6 1005-07 | Analogia - wiązanie międzywarstwowe z emulsji asfaltowej szybkorozpadowej w ilości 0,5 kg/m2 wykonane sprzętem mechanicznym na podbudowie z betonu asfaltowego | m2 | 1452.9 |  | 0
20 d.1.1.8 | KNNR 6 1005-07 | Analogia - wiązanie międzywarstwowe z emulsji asfaltowej szybkorozpadowej w ilości 0,5 kg/m2 wykonane sprzętem mechanicznym na podbudowie z warstwie wiążącej i nawierzchni sfrezowanej | m2 | 1484.9 |  | 0
Razem dział: Oczyszczenie i skropienie warstw konstrukcyjnych D-04.03.01 | [5 empty] | 0
1.1.9 |  | Nawierzchnia z betonu asfaltowego D-05.03.05
21 d.1.1.9 | KNNR 6 0110-02 | Podbudowa z mieszanek mineralno-bitumicznych asfaltowych gr. 7 cm - beton asfaltowy AC 22P Krotność = 1.166 | m2 | 1452.9 |  | 0
22 d.1.1.9 | KNNR 6 0308-02 | Warstwa wiążąca z betonu asfaltowego AC 16W gr. 5cm | m2 | 1452.9 |  | 0
23 d.1.1.9 | KNNR 6 0309-02 | Warstwa ścieralna z mieszanki mineralno-asfaltowej SMA 11S gr. 4cm | m2 | 1484.9 |  | 0
Razem dział: Nawierzchnia z betonu asfaltowego D-05.03.05 | [5 empty] | 0
1.1.10 |  | Regulacja pionowa studzienek rewizyjnych, zaworów, pokryw studni kablowych D-03.02.01a
24 d.1.1.10 | KNR 2-31 1406-03 | Regulacja pionowa studzienek dla włazów kanałowych | szt. | 1 |  | 0
25 d.1.1.10 | KNR 2-31 1406-05 | Regulacja pionowa studzienek dla studzienek telefonicznych | szt. | 3 |  | 0
26 d.1.1.10 | KNR 2-31 1406-04 | Regulacja pionowa studzienek dla zaworów wodociągowych i gazowych | szt. | 5 |  | 0
27 d.1.1.10 | KNR-W 2-19 0306-05 analogia | Rury przepustowe osłonowe DVK fi 110 mm pod przyszły kabel oświetleniowy / uwzględnić wszystkie niezbędne prace do wykonania / | m | 135 |  | 0
Razem dział: Regulacja pionowa studzienek rewizyjnych, zaworów, pokryw studni kablowych D-03.02.01a | [5 empty] | 0
Razem dział: JEZDNIA | [5 empty] | 0
1.2 |  | MIEJSCA POSTOJOWE
1.2.1 |  | Wykonanie wykopów w gruntach nieskalistych D-02.01.01
28 d.1.2.1 | KNR 2-01 0206-02 | Roboty ziemne wykon.koparkami podsiębiernymi o poj.łyżki 0.40 m3 w gr.kat.III z transp.urobku samochod.samowyładowczymi na odległość do 1 km - korytowanie wraz z opłatą za składowanie - 95% robót ziemnych | m3 | 215.016 |  | 0
29 d.1.2.1 | KNR 2-01 0301-02 | Ręczne roboty ziemne z transportem urobku samochodami samowyładowczymi (kat.gr.III) - 5 % robót ziemnych | m3 | 11.317 |  | 0
30 d.1.2.1 | KNR 2-01 0214-04 krotność 28 | Nakłady uzupełn.za każde dalsze rozp. 0.5 km transportu ponad 1 km samochodami samowyładowczymi po drogach utwardzonych ziemi kat.III-IV ( razem 15 km ) | m3 | 226.333 |  | 0
Razem dział: Wykonanie wykopów w gruntach nieskalistych D-02.01.01 | [5 empty] | 0
1.2.2 |  | Koryto wraz z profilowaniem i zagęszczaniem podłoża D-04.01.01
31 d.1.2.2 | KNNR 6 0103-03 | Profilowanie i zagęszczanie podłoża wykonywane mechanicznie w gruncie kat. II-IV pod warstwy konstrukcyjne nawierzchni | m2 | 580.34 |  | 0
Razem dział: Koryto wraz z profilowaniem i zagęszczaniem podłoża D-04.01.01 | [5 empty] | 0
1.2.3 |  | Podbudowa z gruntu stabilizowanego cementem D-04.05.01
32 d.1.2.3 | KNNR 6 0109-01 analogia | Grunt stabilizowany cementem C3/4 MPa (z betoniarki) gr. 10 cm | m2 | 580.34 |  | 0
Razem dział: Podbudowa z gruntu stabilizowanego cementem D-04.05.01 | [5 empty] | 0
1.2.4 |  | Podbudowa z betonu D-04.06.01
33 d.1.2.4 | KNNR 6 0109-01 krotność 1,4 | Podbudowa zasadnicza z chudego betonu C5/6 MPa gr. 18 cm pielęgnowane piaskiem i wodą Krotność = 1.8 | m2 | 580.34 |  | 0
Razem dział: Podbudowa z betonu D-04.06.01 | [5 empty] | 0
1.2.5 |  | Nawierzchnia z betonowej kostki brukowej D-05.03.23a
34 d.1.2.5 | KNR 2-31 0511-03 | Nawierzchnie z kostki brukowej betonowej kolor szary grub. 8 cm na podsypce cementowo-piaskowej gr. 3 cm | m2 | 558.34 |  | 0
35 d.1.2.5 | KNR 2-31 0511-03 | Nawierzchnie z kostki brukowej betonowej kolor czerwony grub. 8 cm na podsypce cementowo-piaskowej gr. 3 cm / linie miejsc postojowych/ | m2 | 22 |  | 0
Razem dział: Nawierzchnia z betonowej kostki brukowej D-05.03.23a | [5 empty] | 0
Razem dział: MIEJSCA POSTOJOWE | [5 empty] | 0
1.3 |  | CHODNIK
1.3.1 |  | Wykonanie wykopów w gruntach nieskalistych D-02.01.01
36 d.1.3.1 | KNR 2-01 0206-02 | Roboty ziemne wykon.koparkami podsiębiernymi o poj.łyżki 0.40 m3 w gr.kat.III z transp.urobku samochod.samowyładowczymi na odległość do 1 km - korytowanie wraz z opłatą za składowanie - 95% robót ziemnych | m3 | 82.457 |  | 0
37 d.1.3.1 | KNR 2-01 0301-02 | Ręczne roboty ziemne z transportem urobku samochodami samowyładowczymi (kat.gr.III) - 5 % robót ziemnych | m3 | 4.34 |  | 0
38 d.1.3.1 | KNR 2-01 0214-04 krotność 28 | Nakłady uzupełn.za każde dalsze rozp. 0.5 km transportu ponad 1 km samochodami samowyładowczymi po drogach utwardzonych ziemi kat.III-IV ( razem 15 km ) | m3 | 86.797 |  | 0
Razem dział: Wykonanie wykopów w gruntach nieskalistych D-02.01.01 | [5 empty] | 0
1.3.2 |  | Koryto wraz z profilowaniem i zagęszczaniem podłoża D-04.01.01
39 d.1.3.2 | KNNR 6 0103-03 | Profilowanie i zagęszczanie podłoża wykonywane mechanicznie w gruncie kat. II-IV pod warstwy konstrukcyjne nawierzchni | m2 | 309.99 |  | 0
Razem dział: Koryto wraz z profilowaniem i zagęszczaniem podłoża D-04.01.01 | [5 empty] | 0
1.3.3 |  | Podbudowa z gruntu stabilizowanego cementem D-04.05.01
40 d.1.3.3 | KNNR 6 0109-02 analogia | Grunt stabilizowany cementem C3/4 MPa (z betoniarki) gr. 15 cm | m2 | 309.99 |  | 0
Razem dział: Podbudowa z gruntu stabilizowanego cementem D-04.05.01 | [5 empty] | 0
1.3.4 |  | Nawierzchnia z betonowej kostki brukowej D-05.03.23a
41 d.1.3.4 | KNR 2-31 0511-03 | Nawierzchnie z kostki brukowej betonowej kolor szary grub. 8 cm na podsypce cementowo-piaskowej gr. 5 cm | m2 | 309.99 |  | 0
Razem dział: Nawierzchnia z betonowej kostki brukowej D-05.03.23a | [5 empty] | 0
Razem dział: CHODNIK | [5 empty] | 0
1.4 |  | ŚCIEŻKA ROWEROWA
1.4.1 |  | Wykonanie wykopów w gruntach nieskalistych D-02.01.01
42 d.1.4.1 | KNR 2-01 0206-02 | Roboty ziemne wykon.koparkami podsiębiernymi o poj.łyżki 0.40 m3 w gr.kat.III z transp.urobku samochod.samowyładowczymi na odległość do 1 km - korytowanie wraz z opłatą za składowanie - 95% robót ziemnych | m3 | 9.922 |  | 0
43 d.1.4.1 | KNR 2-01 0301-02 | Ręczne roboty ziemne z transportem urobku samochodami samowyładowczymi (kat.gr.III) - 5 % robót ziemnych | m3 | 0.522 |  | 0
44 d.1.4.1 | KNR 2-01 0214-04 krotność 28 | Nakłady uzupełn.za każde dalsze rozp. 0.5 km transportu ponad 1 km samochodami samowyładowczymi po drogach utwardzonych ziemi kat.III-IV ( razem 15 km ) | m3 | 10.444 |  | 0
Razem dział: Wykonanie wykopów w gruntach nieskalistych D-02.01.01 | [5 empty] | 0
1.4.2 |  | Koryto wraz z profilowaniem i zagęszczaniem podłoża D-04.01.01
45 d.1.4.2 | KNNR 6 0103-03 | Profilowanie i zagęszczanie podłoża wykonywane mechanicznie w gruncie kat. II-IV pod warstwy konstrukcyjne nawierzchni | m2 | 37.3 |  | 0
Razem dział: Koryto wraz z profilowaniem i zagęszczaniem podłoża D-04.01.01 | [5 empty] | 0
1.4.3 |  | Podbudowa z gruntu stabilizowanego cementem D-04.05.01
46 d.1.4.3 | KNNR 6 0109-02 analogia | Grunt stabilizowany cementem C3/4 MPa (z betoniarki) gr. 15 cm | m2 | 37.3 |  | 0
Razem dział: Podbudowa z gruntu stabilizowanego cementem D-04.05.01 | [5 empty] | 0
1.4.4 |  | Nawierzchnia z betonowej kostki brukowej D-05.03.23a
47 d.1.4.4 | KNR 2-31 0511-03 | Nawierzchnie z kostki brukowej betonowej bezfazowej kolor czerwony grub. 8 cm na podsypce cementowo-piaskowej gr. 3 cm | m2 | 37.3 |  | 0
Razem dział: Nawierzchnia z betonowej kostki brukowej D-05.03.23a | [5 empty] | 0
Razem dział: ŚCIEŻKA ROWEROWA | [5 empty] | 0
1.5 |  | ELEMENTY ULIC
1.5.1 |  | Krawężniki betonowe D-08.01.01
48 d.1.5.1 | KNR 2-31 0401-06 analogia | Rowki pod krawężniki i ławy krawężnikowe o wym. 30x40 cm w gruncie kat.III-IV wraz z wywozem gruntu z rowka | m | 551.61 |  | 0
49 d.1.5.1 | KNNR 6 0403-03 | Krawężniki betonowe wystające i obniżone o wymiarach 15x30 cm z wykonaniem ław betonowych B15 w ilości 0,085m3/mb na podsypce cementowo-piaskowej ( na połączeniu z parkingiem stosować krawężnik najazdowy 15x22x100 ) | m | 551.61 |  | 0
Razem dział: Krawężniki betonowe D-08.01.01 | [5 empty] | 0
1.5.2 |  | Betonowe obrzeża chodnikowe D-08.03.01
50 d.1.5.2 | KNR 2-31 0401-04 analogia | Rowki pod krawężniki i ławy krawężnikowe o wymiarach 30x30 cm w gruncie kat.III-IV wraz z wywozem gruntu z rowka | m | 175.9 |  | 0
51 d.1.5.2 | KNR 2-31 0402-04 analogia | Ława pod obrzeże 8x30 betonowa z oporem B15 w ilości 0,042m3/mb | m3 | 7.388 |  | 0
52 d.1.5.2 | KNNR 6 0404-05 | Obrzeża betonowe o wymiarach 30x8 cm na podsypce cementowo-piaskowej, spoiny wypełnione zaprawą cementową | m | 175.9 |  | 0
Razem dział: Betonowe obrzeża chodnikowe D-08.03.01 | [5 empty] | 0
1.5.3 |  | Ścieki D-08.05.00
53 d.1.5.3 | KNR AT-03 0402-01 | Ścieki uliczne z kostki betonowej szarej gr. 8 cm w dwóch rzędach na ławie betonowej B15 w ilości 0,055m3/mb | m | 435.5 |  | 0
Razem dział: Ścieki D-08.05.00 | [5 empty] | 0
Razem dział: ELEMENTY ULIC | [5 empty] | 0
1.6 |  | ODWODNIENIE
1.6.1 |  | Wykonanie wykopów w gruntach nieskalistych D-02.01.01
54 d.1.6.1 | KNR 2-01 0217-05 | Wykopy oraz przekopy wykonywane koparkami podsiębiernymi 0.40 m3 na odkład w gruncie kat.I-II - 75% robót ziemnych / grunt przeznaczony do ponownego wbudowania / | m3 | 283.507 |  | 0
55 d.1.6.1 | KNR 2-01 0307-01 | Roboty ziemne z przewozem gruntu taczkami na odległość do 10 m (kat.gr.I-II) - 25% robót ziemnych | m3 | 94.502 |  | 0
56 d.1.6.1 | KNR 2-01 0307-05 | Roboty ziemne z przewozem gruntu taczkami - dod.za każde dalsze 10m przewozu (kat.gr.I-II) Krotność = 2 | m3 | 94.502 |  | 0
57 d.1.6.1 | KNR 4-01 0108-05 | Wywóz ziemi samochodami samowyładowczymi na odległość do 1 km grunt.kat. I-II / wywóz nadmiaru gruntu z wykopu / | m3 | 159.773 |  | 0
58 d.1.6.1 | KNR 4-01 0108-08 | Wywóz ziemi samochodami samowyładowczymi - za każdy następny 1 km / dodatkowo 14 km / Krotność = 14 | m3 | 159.773 |  | 0
Razem dział: Wykonanie wykopów w gruntach nieskalistych D-02.01.01 | [5 empty] | 0
1.6.2 |  | Kanalizacja deszczowa D-03.02.01
59 d.1.6.2 | KNNR 1 0527-01 | Montaż konstrukcji podwieszeń kabli energetycznych i telekomunikacyjnych typ lekki; element o rozpiętości 4 m | kpl. | 2 |  | 0
60 d.1.6.2 | KNNR 1 0527-06 | Demontaż konstrukcji podwieszeń kabli energetycznych i telekomunikacyjnych typ lekki; element o rozpiętości 4 m | kpl. | 2 |  | 0
61 d.1.6.2 | KNR 2-28 0501-05 | Podłoża z kruszyw naturalnych grubości 15 cm - podłoża pod sieć kanalizacyjną, studnie, przykanaliki, wpusty | m2 | 270.82 |  | 0
62 d.1.6.2 | KNR 2-01 0322-02 | Pełne umocnienie pionowych ścian wykopów liniowych o głębok.do 3.0 m wypraskami w grunt.suchych kat.III-IV wraz z rozbiór. | m2 | 482.782 |  | 0
63 d.1.6.2 | KNR 2-18 0625-02 analogia | Wpust uliczny betonowy z osadnikiem fi 500 mm - szczelny | szt. | 10 |  | 0
64 d.1.6.2 | KNR 2-28 0503-04 analogia | Rury kanalizacyjne z tworzyw sztucznych - kielichowe z PVC o śr. nom. 300 mm - rury SN 8 lite | m | 154.6 |  | 0
65 d.1.6.2 | kalkulacja własna Uproszczona | Włączenie kolektora deszczowego w istniejącą sieć kanalizacji deszczowej fi 300 mm | kpl | 1 |  | 0
66 d.1.6.2 | KNR 2-28 0506-02 analogia | Przykanaliki z rur kielichowych z PVC o śr. nom. 150 mm (śr. zew. 160 mm ) - połączenie studzienki ściekowej ze studnią rewizyjną - rury SN 8 lite | m | 51.1 |  | 0
67 d.1.6.2 | KNR 2-28 0406-03 | Studnie rewizyjne z kręgów betonowych o śr. 1000 mm w gotowym wykopie (bez murowania podstawy studni); głębokość do 2 m - właz żeliwny D400 wypełniony betonem cementowym o kształcie kwadratowym | szt. | 5 |  | 0
68 d.1.6.2 | KNR 2-28 0501-09 | Obsypka kolektora deszczowego, studni rewizyjnych, przykanalików, wpustów kruszywem z wykopu - do wysokości 30 cm ponad rurę | m3 | 169.073 |  | 0
69 d.1.6.2 | KNNR 1 0214-05 | Zasypanie wykopów powyżej 30 cm nad rurą - kruszywo z wykopu | m3 | 49.163 |  | 0
Razem dział: Kanalizacja deszczowa D-03.02.01 | [5 empty] | 0
Razem dział: ODWODNIENIE | [5 empty] | 0
1.7 |  | URZĄDZENIA BEZPIECZEŃSTWA RUCHU D.07.00.00
1.7.1 |  | Oznakowanie pionowe D-07.02.01
70 d.1.7.1 | KNNR 6 0702-01 | Pionowe znaki drogowe - słupki z rur stalowych | szt. | 5 |  | 0
71 d.1.7.1 | KNNR 6 0702-05 | Pionowe znaki drogowe /A-7-1szt, D-18- 1szt, D-18A-1szt, tabliczka T-29, D-4a-2szt/ | szt. | 6 |  | 0
Razem dział: Oznakowanie pionowe D-07.02.01 | [5 empty] | 0
1.7.2 |  | Oznakowanie poziome D-07.01.01
72 d.1.7.2 | KNNR 6 0705-07 | Oznakowanie poziome jezdni farbą chlorokauczukową - strzałki i inne symbole malowane ręcznie - symbol osoby niepełnosprawnej P-24 - 3szt. | m2 | 2.28 |  | 0
73 d.1.7.2 | KNNR 6 0705-07 | Oznakowanie poziome jezdni farbą chlorokauczukową - strzałki i inne symbole malowane ręcznie - miejsce dla niepelnosprawnych pomalowane na kolor niebieski | m2 | 54 |  | 0
Razem dział: Oznakowanie poziome D-07.01.01 | [5 empty] | 0
Razem dział: URZĄDZENIA BEZPIECZEŃSTWA RUCHU D.07.00.00 | [5 empty] | 0
1.8 |  | ROBOTY WYKOŃCZENIOWE
74 d.1.8 | KNR-W 2-01 0505-01 | Ręczne plantowanie powierzchni gruntu rodzimego kat. I-III | m2 | 510.5 |  | 0
75 d.1.8 | KNR-W 2-01 0510-01 | Humusowanie terenu z obsianiem przy grubości warstwy humusu 5 cm | m2 | 84.5 |  | 0
76 d.1.8 | KNR-W 2-01 0510-02 | Humusowanie skarp z obsianiem dodatek za każdy następny 1 cm humusu Krotność = 5 | m2 | 84.5 |  | 0
Razem dział: ROBOTY WYKOŃCZENIOWE | [5 empty] | 0
Razem dział: UL. BUDOWLANYCH ( netto) | [5 empty] | 0
PODATEK VAT | [5 empty] | 0
WARTOŚĆ BRUTTO | [5 empty] | 0

## cz.II-zjazdy
Zjazd nr: 1 w ul. Budowlanych w km 0+897,6
Ceny jednostkowe i wartości należy podawać z dokładnością do 2 miejsc po przecinku
Lp. | Numer | Wyszczególnienie | Jednostka |  | Cena | Wartość netto
| SST | elementów rozliczeniowych | Nazwa | Ilość | jedn. netto PLN | PLN
1 | 2 | 3 | 4 | 5 | 6 | 7
* | D.00.00.00 | WYMAGANIA OGÓLNE | ___ | ___ | ___ | ___
1 |  | Wymagania ogólne: | ryczałt | 1 |  | 0
* |  | - zapewnienie nadzoru archeologicznego, | ___ | ___ | ___ | ___
* |  | - zabezpieczenie istniejącej osnowy geodezyjnej, | ___ | ___ | ___ | ___
* |  | - zapewnienie tymczasowej organizacji ruchu, | ___ | ___ | ___ | ___
* |  | - wykonanie inwentaryzacji powykonawczej, | ___ | ___ | ___ | ___
* | RAZEM_WYMAGANIA OGÓLNE |  |  |  |  | 0
* | D.01.00.00 | ROBOTY PRZYGOTOWAWCZE | ___ | ___ | ___ | ___
* | D.01.01.01 | Roboty odtworzeniowe | ___ | ___ | ___ | ___
2 |  | - odtworzenie trasy i punktów wysokościowych | km | 0.02 |  | 0
* | RAZEM_ROBOTY PRZYGOTOWAWCZE |  |  |  |  | 0
* | D.02.00.00. | ROBOTY ZIEMNE | ___ | ___ | ___ | ___
* | D.02.01.01 | Wykonanie wykopów | ___ | ___ | ___ | ___
3 |  | - wykonanie wykopów w gruntach kat. I - IV wraz z utylizacją | m3 | 31.976 |  | 0
* |  | RAZEM_ROBOTY ZIEMNE |  |  |  | 0
* | D.04.00.00 | PODBUDOWY | ___ | ___ | ___ | ___
* | D.04.01.01 | Profilowanie i zagęszczanie podłoża w korycie | ___ | ___ | __ | __
4 |  | - profilowanie i zagęszczanie podłoża pod warstwę stabilizacji cementem C3/4 MPa o grubości 15 cm (stabilizacja gruntu w mieszarce) | m2 | 79.94 |  | 0
* | D.04.04.02 | Podbudowa z kruszywa łamanego stabilizowanego mechanicznie | ___ | ___ | ___ | ___
5 |  | - wykonanie warstwa z kruszywa łamanego 0/31,5 stabilizowanego mechanicznie - gr. 20cm | m2 | 68.5 |  | 0
* | D.04.05.01 | Podłoże z gruntu stabilizowanego cementem | ___ | ___ | ___ | ___
6 |  | - warstwa gruntu stabilizowanego cementem C3/4 MPa o gr. 15 cm (stabilizacja gruntu w mieszarce) | m2 | 78.51 |  | 0
* | RAZEM_PODBUDOWY |  |  |  |  | 0
* | D.05.00.00 | NAWIERZCHNIE | ___ | ___ | ___ | ___
* | D.05.03.23 | Nawierzchnia z betonowej kostki brukowej | ___ | ___ | ___ | ___
7 |  | - nawierzchnia zjazdu z betonowej kostki brukowej gr. 8cm na podsypce cementowo-piaskowej gr. 3cm (domino - szara) | m2 | 68.5 |  | 0
* | RAZEM_NAWIERZCHNIE |  |  |  |  | 0
* | D.08.00.00 | ELEMENTY ULIC | ___ | ___ | ___ | ___
* | D.08.01.01 | Roboty krawężnikowe | ___ | ___ | ___ | ___
8 |  | - ustawienie krawężników drogowych betonowych o wym. 15x30 cm na ławie betonowej z betonu B-15 z oporem i podsypce cement - piaskowej 1:4 gr. 5 cm (szczegół "A") | m | 16.5 |  | 0
9 |  | - ustawienie krawężników drogowych betonowych najazdowych o wym. 15×22cm na ławie betonowej z betonu B-15 z oporem i podsypce cement - piaskowej 1:4 gr. 5 cm (szczegół "D") | m | 12.1 |  | 0
* | RAZEM_ELEMENTY ULIC |  |  |  |  | 0
* | D.09.00.00 | ZIELEŃ DROGOWA | ___ | ___ | ___ | ___
* | D.09.01.01. | Zieleń drogowa | ___ | ___ | ___ | ___
10 |  | - rozłożenie ziemi urodzajnej (grubości 15cm) pod trawniki na terenie płaskim | m2 | 11.25 |  | 0
11 |  | - zakładanie i pielęgnacja trawników typu parkowego na terenie płaskim | m2 | 11.25 |  | 0
* | RAZEM_ZIELEŃ |  |  |  |  | 0
* | RAZEM |  |  |  |  | 0
Zjazd nr: 2 w ul. Budowlanych w km 1+027,1
Ceny jednostkowe i wartości należy podawać z dokładnością do 2 miejsc po przecinku
Lp. | Numer | Wyszczególnienie | Jednostka |  | Cena | Wartość netto
| SST | elementów rozliczeniowych | Nazwa | Ilość | jedn. netto PLN | PLN
1 | 2 | 3 | 4 | 5 | 6 | 7
* | D.00.00.00 | WYMAGANIA OGÓLNE | ___ | ___ | ___ | ___
1 |  | Wymagania ogólne: | ryczałt | 1 |  | 0
* |  | - zapewnienie nadzoru archeologicznego, | ___ | ___ | ___ | ___
* |  | - zabezpieczenie istniejącej osnowy geodezyjnej, | ___ | ___ | ___ | ___
* |  | - zapewnienie tymczasowej organizacji ruchu, | ___ | ___ | ___ | ___
* |  | - wykonanie inwentaryzacji powykonawczej, | ___ | ___ | ___ | ___
* | RAZEM_WYMAGANIA OGÓLNE |  |  |  |  | 0
* | D.01.00.00 | ROBOTY PRZYGOTOWAWCZE | ___ | ___ | ___ | ___
* | D.01.01.01 | Roboty odtworzeniowe | ___ | ___ | ___ | ___
2 |  | - odtworzenie trasy i punktów wysokościowych | km | 0.02 |  | 0
* | RAZEM_ROBOTY PRZYGOTOWAWCZE |  |  |  |  | 0
* | D.02.00.00. | ROBOTY ZIEMNE | ___ | ___ | ___ | ___
* | D.02.01.01 | Wykonanie wykopów | ___ | ___ | ___ | ___
3 |  | - wykonanie wykopów w gruntach kat. I - IV wraz z utylizacją | m3 | 57.344 |  | 0
* |  | RAZEM_ROBOTY ZIEMNE |  |  |  | 0
* | D.04.00.00 | PODBUDOWY | ___ | ___ | ___ | ___
* | D.04.01.01 | Profilowanie i zagęszczanie podłoża w korycie | ___ | ___ | __ | __
4 |  | - profilowanie i zagęszczanie podłoża pod warstwę stabilizacji cementem C3/4 MPa o grubości 15 cm (stabilizacja gruntu w mieszarce) | m2 | 143.36 |  | 0
* | D.04.04.02 | Podbudowa z kruszywa łamanego stabilizowanego mechanicznie | ___ | ___ | ___ | ___
5 |  | - wykonanie warstwa z kruszywa łamanego 0/31,5 stabilizowanego mechanicznie - gr. 20cm | m2 | 130 |  | 0
* | D.04.05.01 | Podłoże z gruntu stabilizowanego cementem | ___ | ___ | ___ | ___
6 |  | - warstwa gruntu stabilizowanego cementem C3/4 MPa o gr. 15 cm (stabilizacja gruntu w mieszarce) | m2 | 141.69 |  | 0
* | RAZEM_PODBUDOWY |  |  |  |  | 0
* | D.05.00.00 | NAWIERZCHNIE | ___ | ___ | ___ | ___
* | D.05.03.23 | Nawierzchnia z betonowej kostki brukowej | ___ | ___ | ___ | ___
7 |  | - nawierzchnia zjazdu z betonowej kostki brukowej gr. 8cm na podsypce cementowo-piaskowej gr. 3cm (domino - szara) | m2 | 130 |  | 0
* | RAZEM_NAWIERZCHNIE |  |  |  |  | 0
* | D.08.00.00 | ELEMENTY ULIC | ___ | ___ | ___ | ___
* | D.08.01.01 | Roboty krawężnikowe | ___ | ___ | ___ | ___
8 |  | - ustawienie krawężników drogowych betonowych o wym. 15x30 cm na ławie betonowej z betonu B-15 z oporem i podsypce cement - piaskowej 1:4 gr. 5 cm (szczegół "A") | m | 27.4 |  | 0
9 |  | - ustawienie krawężników drogowych betonowych najazdowych o wym. 15×22cm na ławie betonowej z betonu B-15 z oporem i podsypce cement - piaskowej 1:4 gr. 5 cm (szczegół "D") | m | 6 |  | 0
* | RAZEM_ELEMENTY ULIC |  |  |  |  | 0
* | D.09.00.00 | ZIELEŃ DROGOWA | ___ | ___ | ___ | ___
* | D.09.01.01. | Zieleń drogowa | ___ | ___ | ___ | ___
10 |  | - rozłożenie ziemi urodzajnej (grubości 15cm) pod trawniki na terenie płaskim | m2 | 16.7 |  | 0
11 |  | - zakładanie i pielęgnacja trawników typu parkowego na terenie płaskim | m2 | 16.7 |  | 0
* | RAZEM_ZIELEŃ |  |  |  |  | 0
* | RAZEM |  |  |  |  | 0

## zbiorcze zestawienie
ZBIORCZA TABELA ELEMENTÓW SCALONYCH dla: - budowy odcinka ul. Budowlanych w Lesznie -droga nr 5 - budowy dwóch zjazdów indywidualnych w ul. Budowlanych w Lesznie
CZĘŚĆ ZAMÓWIENIA | WYSZCZEGÓLNIENIE ELEMENTÓW ROZLICZENIOWYCH | WARTOŚĆ NETTO | PODATEK VAT (23%) | WARTOŚĆ BRUTTO
|  | PLN | PLN | PLN
1 | 2 | 3 | 3 | 3
I | budowa odcinka ul. Budowlanych w Lesznie -droga nr 5 | 0 | 0 | 0
II | budowa dwóch zjazdów indywidualnych w ul. Budowlanych w Lesznie | 0 | 0 | 0
| RAZEM WARTOŚĆ | 0 | 0 | 0