## Kosztorys ofertowy
ZAGOSPODAROWANIE ALEJI J. SŁOWACKIEGO WRAZ Z WAŁAMI FORTYFIKACYJNYMI
BRAMA KOŚCIAŃSKA
Lp. | Nazwa | Obmiar | Jednostka miary | Cena jednostkowa | Wartość
1 | Roboty pomiarowe przy liniowych robotach ziemnych - trasa drogi w terenie równinnym | 0.055 | km
2 | Rozebranie krawężników kamiennych 20x35 cm na podsypce cementowo-piaskowej | 107 | m
3 | Rozebranie ław pod krawężniki z betonu | 10.7 | m3
4 | Ręczne rozebranie nawierzchni z kostki kamiennej nieregularnej 9/11 cm na podsypce cementowo-piaskowej | 314.6 | m2
5 | Rozebranie nawierzchni z kostki brukowej betonowe gr. 6 i 8 cm UNI DECOR na podsypce cementowo-piaskowej | 200 | m2
6 | Rozebranie obrzeży 6x20 cm na podsypce piaskowej | 40 | m
7 | Wywiezienie gruzu i materiałów rozbiórkowych z terenu rozbiórki przy mechanicznym załadowaniu i wyładowaniu samochodem samowyładowczym na odległość 5 km | 49.334 | m3
8 | Roboty ziemne wykonywane koparkami podsiębiernymi o poj.łyżki 0.60 m3 w gr.kat.III z transportem urobku samochodami samowyładowczymi na odległość 5 km | 131.56 | m3
9 | Wykopy liniowe o ścianach pionowych pod fundamenty, rurociągi, kolektory w gruntach suchych kat.III-IV z wydobyciem urobku łopatą lub wyciągiem ręcznym; głębokość do 3.0 m, szerokość 0.8-1.5 m | 27 | m3
10 | Zasypywanie wykopów liniowych o ścianach pionowych w gruntach kat.III-IV; głębokość do 3.0 m, szerokość 0.8-1.5 m | 26.133 | m3
11 | Roboty ziemne wykonywane ładowarkami kołowymi o pojemności łyżki 1.25 m3 z transportem urobku samochodami samowyładowczymi na odległość 5 km - ziemia uprzednio zmagazynowana w hałdach; grunt kat. III | 0.867 | m3
12 | Studzienki ściekowe z gotowych elementów betonowe o śr. 500 mm z osadnikiem bez syfonu | 2 | szt.
13 | Kanały z rur PVC łączonych na wcisk o śr. zewn. 160 mm | 15 | m
14 | Regulacja pionowa studzienek dla zaworów wodociągowych i gazowych | 5 | szt.
15 | Mechaniczne profilowanie i zagęszczenie podłoża pod warstwy konstrukcyjne nawierzchni w gruncie kat. I-IV | 448.9 | m2
16 | Wzmocnienie podłoża z gruntu stabilizowanego cementem o Rm=5 MPa, wytworzonym i dostarczonym z betoniarni - grubość warsty po zagęszczeniu 12 cm | 320.5 | m2
17 | Podsypka cementowo-piaskowa 1:4 z zagęszczeniem mechanicznym - 5 cm grubość warstwy po zagęszczeniu | 242 | m2
18 | Podbudowa zasadnicza z kruszywa łamanego o frakcji 0/31,5 mm - warstwa o grubości po zagęszczeniu 20 cm | 113.4 | m2
19 | Podbudowa zasadnicza z kruszywa łamanego o frakcji 0/31,5 mm - warstwa o grubości po zagęszczeniu 25 cm | 100.3 | m2
20 | Podbudowa zasadnicza z kruszywa łamanego o frakcji 0/31,5 mm - warstwa o grubości po zagęszczeniu 28 cm | 27.3 | m2
21 | Podbudowa zasadnicza z kruszywa łamanego o frakcji 0/31,5 mm - warstwa o grubości po zagęszczeniu 29 cm | 79.5 | m2
22 | Ława pod krawężniki kamienne z oporem w ilości 0.0925 m3/mb | 7.983 | m3
23 | Krawężniki kamienne wystające o wymiarach 20x35 cm /materiał Inwestora/ | 86.3 | m
24 | Ława pod obrzeża betonowa z oporem w ilości 0,022 m3/mb | 0.601 | m3
25 | Obrzeża betonowe o wymiarach 20x6 cm | 44 | m
26 | Nawierzchnia jezdnii z kostki brukowej betonowej grubości 8 cm na podsypce cementowo-piaskowej 1:4, warstwa gr. 3 cm z wypełnieniem spoin piaskiem | 27.3 | m2
27 | Chodniki z kostki brukowej betonowej grubości 6 cm UNI DECOR na podsypce cementowo-piaskowej 1:4, warstwa gr. 5 cm z wypełnieniem spoin piaskiem /materiał Inwestora/ | 242 | m2
28 | Nawierzchnia z kostki kamiennej nieregularnej 9x11 cm na podsypce cementowo-piaskowej 1:4, warstwa br. 5 cm /materiał Inwestora/ | 100.3 | m2
29 | Nawierzchnia z brukowca z kamienia łamanego o wym. 16-20 cm lub kamienia polnego łupanego na podsypce cementowo-piaskowej, warstwa gr. 5 cm | 113.4 | m2
30 | Nawierzchnia z klinkieru drogowego (bruku klinkierowego CRH o wym. 7,1x10x20) na podsypce cementowo-piaskowej1:4 z wypełnieniem spoin zaprawą cementową | 79.5 | m2
WARTOŚĆ OGÓŁEM
Słownie:……………………………………………………………………………………………………
Obliczył
………………………………………………