## Arkusz1
Zestawienie powierzchni i długości
ZAGOSPODAROWANIE ALEJI JULIUSZA SŁOWACKIEGO
WRAZ Z WAŁAMI FORTYFIKACYJNYMI
L.p. | Kod CPV | Nr SST | Wyszczególnienie elementów |  | Jedn. | Ilość
rozliczeniowych
1 | 2 | 3 | 4 |  | 5 | 6
A/ ZJAZD Z UL. ADAMA MICKIEWICZA WRAZ Z CHODNIKIEM
I |  |  | ROBOTY PRZYGOTOWAWCZE
1 | 45100000-8 | 01.01.01 | Odtworzenie trasy w terenie równinnym |  | km | 0.03575
II |  |  | ROBOTY ROZBIÓRKOWE
2 | 45100000-8 | 01.02.04 | Rozebranie krawężnika betonowego 15*30 wraz z ławą
betonową
|  |  | 3,50+14,70+10,30+31,50 |  | m | 60
3 | 45100000-8 | 01.02.04 | Rozebranie nawierzchni z kostki brukowej betonowej
grub. 8 cm, wraz z podsypką cementowo-piaskową
|  |  | 44,00+61,00 |  | m² | 105
4 | 45100000-8 | 01.02.04 | Rozebranie obrzeża betonowego 6*20 wraz z ławą
betonową
|  |  | 7,37+6,63 |  | m | 14
5 | 45100000-8 | 01.02.04 | Rozebranie nawierzchni z kostki brukowej betonowej
grub. 6 cm, wraz z podsypką cementowo-piaskową
|  |  | 7,00*2,50 |  | m² | 17.5
6 | 45100000-8 | 01.02.04 | Mechaniczne rozebranie podbudowy betonowej
warstwa grub. 15 cm
|  |  | 44,00+61,00 |  | m² | 105
7 | 45111200-0 | 02.01.01 | Wywiezienie gruzu i materiałów rozbiórkowrych poza
teren budowy
60,00*1,02*0,0432+105,00*0,11+14,00*1,02*0,012+
|  |  | 17,50*0,11+105,00*0,15 |  | m³ | 32.0402
III |  |  | ROBOTY ZIEMNE |  |  |  | `
8 | 45111200-0 | 02.01.01 | Roboty ziemne - wykopy z załadunkiem i odwozem
poza teren budowy
|  |  | 285,20*0,35+75,90*0,10 |  | m³ | 107.41
9 | 45111200-0 | 02.01.01 | Wykonanie wykopów o głęb. do 2,00 m na odkład, grunt
kat. II-III pod studzienki ściekowe i przykanaliki
|  |  | 1,0*0,8*1,5+1,5*1,5*2 |  | m³ | 5.7
10 | 45111200-0 | 02.01.01 | Zasypanie wykopów o ścianach pionowych o szer.
0,80-2.50 i głęb. do 2,00 m, grunt kat. II-III
|  |  | (1,0*0,8*1,5+1,5*1,5*2)-(3,14*0,3*0,3)+(3,14*0,08*0,08*1,0) |  | m³ | 5.4375
11 | 45111200-0 | 02.01.01 | Wywóz nadmiaru gruntu kat II-III z terenu budowy,
z załadunkiem
|  |  | 5,70-5,44 |  | m³ | 0.26
IV |  |  | ODWODNIENIE
12 | 45232452-5 | 03.02.01 | Studzienki ściekowe z rur prefabrykowanych elementów
betonowych o śr. 500 mm z osadnikiem, głębokość
|  |  | studzienki 2,00 m wraz z kratą żeliwną typu ciężkiego |  | szt | 1
13 | 45232452-5 | 03.02.01 | Przykanaliki z rur PCV łączonych na wcisk o śr.
|  |  | zewn. 160 mm, rury SN 8 lite |  | m | 1
14 | 45232452-5 | 03.02.01 | Regulacja pionowa studzienek dla włazów kanałowych |  | szt | 1
15 | 45232452-5 | 03.02.01 | Regulacja pionowa studzienek dla zaworów
|  |  | wodociągowych i gazowych |  | szt | 2
V |  |  | PODBUDOWA
16 | 45233140-2 | 04.01.01 | Mechaniczne profilowania i zagęszczenia podłoża
pod warstwy konstrukcyjne nawierzchni jezdni i chodnika
|  |  | 285,20+75,90 |  | m² | 361.1
17 | 45233140-2 | 04.05.01 | Wykonanie wzmocnienia podłoża z gruntu
stabilizowanego cementem w betoniarce o Rm=5 MPa,
|  |  | warstwa grub. 12 cm |  | m² | 285.2
18 | 45233140-2 | 04.04.02 | Wykonanie podbudowy z kruszywa łamanego
stabilizowanego mechanicznie o uziarnieniu ciągłym
|  |  | 0/31,5 mm, warstwa grub. 20 cm |  | m² | 285.2
VI |  |  | ELEMENTY ULIC
19 | 45233140-2 | 08.03.01 | Ustawienie obrzeża betonowego 6*20 na ławie
betonowej z oporem, beton kl. B15 w ilości 0,022 m3/mb
|  |  | 4,70+0,75*2+13,10+19,10+2,30 |  | m | 40.7
20 | 45233140-2 | 08.01.01 | Ustawienie krawężnika betonowego 15*30 wystającego
2 cm i 12 cm, na ławie betonowej z oporem, beton kl. B15
w ilości 0,0525 m3/mb
|  |  | 12,90+6,10+22,50+9,30+6,80+16,80+8,60+13,00 |  | m | 96
21 | 45233140-2 | 08.01.01 | Ustawienie krawężnika betonowego wibroprasowanego
15*30 ułożonego na płask na ławie betonowej z oporem,
|  |  | beton kl. B15 w ilości 0,06 m3/mb |  | m | 6.5
VII |  |  | NAWIERZCHNIA
22 | 45233140-2 | 05.03.23 | Nawierzchnia z kostki brukowej betonowej
wibroprasowanej grub. 8 cm kolor szary, na podsypce
|  |  | cementowo-piaskowej 1:4, warstwa grub. 3 cm |  | m² | 285.2
23 | 45233140-2 | 08.02.02 | Nawierzchnia chodnika z kostki brukowej betonowej
wibroprasowanej grub. 6 cm ( kolor czerwony), na
|  |  | podsypce cementowo-piaskowej 1:4, warstwa grub. 5 cm |  | m² | 75.9
VIII |  |  | ZIELEŃ
24 | 45233140-2 | 09.01.01 | Dowóz i rozścielenie ziemi urodzajnej ręcznie z przerzutem
w terenie płaskim, warstwa grub. 15 cm wraz z obsianiem
trawą z nawożeniem
|  |  | 9,30+30,70 |  | m² | 40
B/ ŚCIEZKI ŻWIROWE WRAZ Z MIEJSCAMI NA ŁAWKI I OKRĄGŁYM PLACEM
I |  |  | ROBOTY PRZYGOTOWAWCZE
1 | 45100000-8 | 01.01.01 | Odtworzenie trasy w terenie równinnym
4,20+22,90+27,60+143,90+26,30+26,70+137,80+
|  |  | 5,80+17,70+16,60+40,80+13,00+10,50+10,30+1,10+ |  | km | 0.5052
II |  |  | ROBOTY ROZBIÓRKOWE
2 | 45100000-8 | 01.02.04 | Rozebranie krawężnika betonowego 15*30 wraz z ławą
|  |  | betonową |  | m | 29.8
3 | 45100000-8 | 01.02.04 | Rozebranie nawierzchni bitumicznej, warstwa
|  |  | grub. ca 6 cm |  | m² | 1494.8
4 | 45111200-0 | 02.01.01 | Wywiezienie gruzu i materiałów rozbiórkowrych poza
teren budowy
|  |  | 29,80*1,02*0,0432+1494,80*0,06 |  | m³ | 91.0011
III |  |  | ROBOTY ZIEMNE
5 | 45111200-0 | 02.01.01 | Roboty ziemne - wykopy z załadunkiem i odwozem
poza teren budowy
(1343,80+(505,00*0,20)*0,20+505,00*2*0,10*0,20+
|  |  | (43,20+50,30)*0,30 |  | m³ | 337.21
IV |  |  | PODBUDOWA
6 | 45233140-2 | 04.01.01 | Mechaniczne profilowania i zagęszczenia podłoża
pod warstwy konstrukcyjne nawierzchni ścieżki żwirowej
|  |  | 1343,80+505,0*0,20+(43,20+50,30)*0,30 |  | m² | 1472.85
7 | 45233140-2 | 04.04.02 | Wykonanie podbudowy z kruszywa łamanego
stabilizowanego mechanicznie o uziarnieniu ciągłym
|  |  | 0/31,5 mm, warstwa grub. 12 cm |  | m² | 1371.85
8 | 45233140-2 | 04.04.02 | Wykonanie podbudowy z kruszywa łamanego
stabilizowanego mechanicznie o uziarnieniu ciągłym
0/31,5 mm, warstwa grub. 15 cm
|  |  | 43,20+(50,30-2,50) |  | m² | 91
9 | 45233140-2 | 04.02.01 | Podsypka z pospółki, warstwa grub. 10 cm pod ławę
opaski z kostki granitowej 8/10 w w ilości 0,024 m3/mb
|  |  | (96,10+25,00)/0,10 |  | m | 1211
V |  |  | ELEMENTY ULIC
10 | 45233140-2 | 08.06.01 | Ułożenie opaski z z kostki granitowej 8/11 na ławie
betonowej z oporem, beton C12/15 (B15)
w ilości 0,032 m3/mb
|  |  | (96,10+25,00)/0,10 |  | m | 1211
VI |  |  | NAWIERZCHNIA
11 | 45233140-2 | 05.02.01 | Dolna warstwa nawierzchni żwirowej z kruszywa łamanego
|  |  | o frakcji 0/16 mm, warstwa grub. 5 cm |  | m² | 1343.8
12 | 45233140-2 | 05.02.01 | Górna warstwa nawierzchni żwirowej z kruszywa łamanego
|  |  | o frakcji 0/8 mm, warstwa grub. 3 cm |  | m² | 1343.8
13 | 45233140-2 | 05.03.01 | Ułożenie nawierzchni z kostki granitowej 8/11 na
podsypce cementowo-piaskowej 1:4, warstwa grub. 5 cm
|  |  | 43,20+(50,30-2,50) |  | m² | 91
C/ PLAC ZABAW
I |  |  | ROBOTY PRZYGOTOWAWCZE
1 | 45100000-8 | 01.01.01 | Odtworzenie trasy w terenie równinnym
13,90+13,10+24,50+25,00+13,80+19,40+13,20+
|  |  | 25,80+4,50+7,60+10,00+30,80 |  | km | 0.2016
II |  |  | ROBOTY ZIEMNE
2 | 45111200-0 | 02.01.01 | Roboty ziemne - wykopy z załadunkiem i odwozem
poza teren budowy
|  |  | (239,50+(202,0*0,20)*0,20+202*2*0,10*0,24 |  | m³ | 65.676
III |  |  | PODBUDOWA
3 | 45233140-2 | 04.01.01 | Mechaniczne profilowania i zagęszczenia podłoża
pod warstwy konstrukcyjne nawierzchni ścieżki żwirowej
|  |  | 239,50+202,0*0,20 |  | m² | 279.9
4 | 45233140-2 | 04.04.02 | Wykonanie podbudowy z kruszywa łamanego
stabilizowanego mechanicznie o uziarnieniu ciągłym
|  |  | 0/31,5 mm, warstwa grub. 12 cm |  | m² | 239.5
5 | 45233140-2 | 04.02.01 | Podsypka z pospółki, warstwa grub. 10 cm pod ławę
opaski z kostki granitowej 8/10 w w ilości 0,024 m3/mb
|  |  | 42,50/0,10 |  | m | 425
IV |  |  | ELEMENTY ULIC
6 | 45233140-2 | 08.06.01 | Ułożenie opaski z z kostki granitowej 8/11 na ławie
betonowej z oporem, beton C12/15 (B15)
w ilości 0,032 m3/mb
|  |  | 42,50/0,10 |  | m | 425
V |  |  | NAWIERZCHNIA
7 | 45233140-2 | 05.02.01 | Dolna warstwa nawierzchni żwirowej z kruszywa łamanego
|  |  | o frakcji 0/16 mm, warstwa grub. 5 cm |  | m² | 239.5
8 | 45233140-2 | 05.02.01 | Górna warstwa nawierzchni żwirowej z kruszywa łamanego
|  |  | o frakcji 0/8 mm, warstwa grub. 3 cm |  | m² | 239.5
D/ ŚCIEŻKA ROWEROWA O NAWIERZCHNI Z BETONU ASFALTOWEGO
I |  |  | ROBOTY PRZYGOTOWAWCZE
1 | 45100000-8 | 01.01.01 | Odtworzenie trasy w terenie równinnym
|  |  | 41,80/0,10 |  | km | 0.418
II |  |  | ROBOTY ZIEMNE
2 | 45111200-0 | 02.01.01 | Roboty ziemne - wykopy z załadunkiem i odwozem
poza teren budowy
|  |  | 837,00+(418,0*0,20)*0,34+418,00*0,10*0,24 |  | m³ | 323.036
III |  |  | PODBUDOWA
3 | 45233140-2 | 04.01.01 | Mechaniczne profilowania i zagęszczenia podłoża
|  |  | pod warstwy konstrukcyjne nawierzchni ścieżki rowerowej |  | m² | 837
4 | 45233140-2 | 04.05.01 | Wykonanie wzmocnienia podłoża z gruntu
stabilizowanego cementem w betoniarce o Rm=5 MPa,
|  |  | warstwa grub. 10 cm |  | m² | 837
5 | 45233140-2 | 04.04.02 | Wykonanie podbudowy z kruszywa łamanego
stabilizowanego mechanicznie o uziarnieniu ciągłym
|  |  | 0/31,5 mm, warstwa grub. 15 cm |  | m² | 837
6 | 45233140-2 | 04.02.01 | Podsypka z pospółki, warstwa grub. 10 cm pod ławę
opaski z kostki granitowej 8/10 w w ilości 0,024 m3/mb
|  |  | 41,80/0,10 |  | m | 418
7 | 45233140-2 | 04.03.01 | Oczyszczenie mechaniczne podbudowy lłuczniowej |  | m² | 837
8 | 45233140-2 | 04.03.01 | Wiązanie między warstwowe, emulsja asfaltowa w ilości
|  |  | 0,5 kg/m², nawierzchni bitumicznej |  | m² | 837
9 | 45233140-2 | 04.03.01 | Wiązanie między warstwowe, emulsja asfaltowa w ilości
|  |  | 0,8 kg/m², nawierzchni bitumicznej |  | m² | 837
IV |  |  | ELEMENTY ULIC
10 | 45233140-2 | 08.06.01 | Ułożenie opaski z z kostki granitowej 8/11 na ławie
betonowej z oporem, beton C12/15 (B15)
w ilości 0,032 m3/mb
|  |  | 41,80/0,10 |  | m | 418
V |  |  | NAWIERZCHNIA
11 | 45233140-2 | 05.03.05b | Warstwa wiążąca z mieszanki mineralno-asfaltowej 0/16 mm,
|  |  | warstwa grub.4 cm |  | m² | 837
12 | 45233140-2 | 05.03.05b | Warstwa ścieralna z mieszanki mineralno-asfaltowej
|  |  | 0/12,8 mm, warstwa grub.5 cm |  | m² | 837
E/ BRAMA KOŚCIAŃSKA
I |  |  | ROBOTY PRZYGOTOWAWCZE
1 | 45100000-8 | 01.01.01 | Odtworzenie trasy w terenie równinnym |  | km | 0.055
II |  |  | ROBOTY ROZBIÓRKOWE
2 | 45100000-8 | 01.02.04 | Rozebranie krawężnika kamiennegoi 15*35 wraz z ławą
betonową z odwiezieniem urobku poza teren budowy
|  |  | 31,85*2+9,30+5,10+28,90 |  | m | 107
3 | 45100000-8 | 01.02.04 | Rozebranie nawierzchni z kostki granitowej 9/11 na
|  |  | podsypce cementowo-piaskowej |  | m² | 314.6
4 | 45100000-8 | 01.02.04 | Rozebranie nawierzchni chodnika z kostki brukowej
betonowej grub. 6 cm, typu UNI DECOR kolor szary na
|  |  | podsypce cementowo-piaskowej |  | m² | 200
III |  |  | ROBOTY ZIEMNE
5 | 45111200-0 | 02.01.01 | Roboty ziemne - wykopy z załadunkiem i odwozem
poza teren budowy
|  |  | (100,30+79,50)*0,45+(113,40+27,30+)*0,36 |  | m³ | 131.562
IV |  |  | PODBUDOWA
6 | 45233140-2 | 04.01.01 | Mechaniczne profilowania i zagęszczenia podłoża
pod warstwy konstrukcyjne nawierzchni ścieżki rowerowej
|  |  | 100,30+79,50+113,40+27,30+128,40 |  | m² | 448.9
7 | 45233140-2 | 04.05.01 | Wykonanie wzmocnienia podłoża z gruntu
stabilizowanego cementem w betoniarce o Rm=5 MPa,
warstwa grub. 15 cm
|  |  | 100,30+79,50+113,40+27,30 |  | m² | 320.5
8 | 45233140-2 | 04.02.01 | Podsypka cementowo-piaskowa, warstwa grub. 5 cm pod
nawierzchnię chodników z kostki brupowej grub. 6 cm
|  |  | typu UNI DECOR, kolor szary |  | m² | 242
9 | 45233140-2 | 04.04.02 | Wykonanie podbudowy z kruszywa łamanego
stabilizowanego mechanicznie o uziarnieniu ciągłym
0/31,5 mm pod bruk kamienny 16/20 lub kamień polny
|  |  | łupany, warstwa grub. 20 cm |  | m² | 113.4
10 | 45233140-2 | 04.04.02 | Wykonanie podbudowy z kruszywa łamanego
stabilizowanego mechanicznie o uziarnieniu ciągłym
0/31,5 mm pod kostkę granitową 9/11, warstwa
|  |  | grub. 25 cm |  | m² | 100.3
11 | 45233140-2 | 04.04.02 | Wykonanie podbudowy z kruszywa łamanego
stabilizowanego mechanicznie o uziarnieniu ciągłym
0/31,5 mm pod kostkę brukową betonową grub. 8 cm,
|  |  | typu UNI DECOR, warstwa grub. 28 cm |  | m² | 27.3
12 | 45233140-2 | 04.04.02 | Wykonanie podbudowy z kruszywa łamanego
stabilizowanego mechanicznie o uziarnieniu ciągłym
0/31,5 mm pod bruk klinkierowy o wym. 7,1*10*20 cm,
|  |  | warstwa grub. 29 cm |  | m² | 79.5
V |  |  | ELEMENTY ULIC
13 | 45233140-2 | 08.01.02 | Ustawienie krawężnika kamiennegoo 20*35 wystającego
12 cm, na ławie betonowej z oporem, beton kl. B15
w ilości 0,0925 m3/mb
/materiał Inwestora/
|  |  | 43,00+9,30+5,10+28,90 |  | m | 86.3
14 | 45233140-2 | 08.03.01 | Ustawienie obrzeża betonowego wibroprasowanego 6*20
na ławie betonowej z oporem, beton C12/15 (B15) w
ilości 0,022 m3/mb
|  |  | 10,20+13,00+3,00+17,80 |  | m | 44
VII |  |  | NAWIERZCHNIA
15 | 45233140-2 | 05.03.23 | Nawierzchna jezdni z kostki brukowej betonowej
wibroprasowanej grub. 8 cm kolor szary typu UNI DECOR,
na podsypce cementowo-piaskowej 1:4, warstwa
|  |  | grub. 5 cm |  | m² | 27.3
15 | 45233140-2 | 08.02.02 | Nawierzchnia chodnika z kostki brukowej betonowej
wibroprasowanej grub. 6 cm ( kolor szary), UNI DECOR,
na podsypce cementowo-piaskowej 1:4, warstwa
grub. 5 cm
|  |  | /materiał Inwestora/ |  | m² | 242
17 | 45233140-2 | 08.06.01 | Ułożenie nawierzchni z kostki kamiennej granitowej
nieregularnej 9/11 na podsypce cementowo-piaskowej 1:4,
warstwa grub. 5 cm
|  |  | /materiał Inwestora/ |  | m² | 100.3
18 | 45233140-2 | 05.02.02 | Ułożenie nawierzchni z bruku kamiennego 16/10 lub
kamienia polnego łupanego na podsypce
|  |  | cementowo-piaskowej 1:4, warstwa grub. 5 cm |  | m² | 113.4
19 | 45233140-2 | 05.03.02 | Ułożenie nawierzchni z bruku klinkierowego CRH o wym.
7,1x10x20 cm na podsypce cementowo-piaskowej 1:4,
|  |  | warstwa grub. 5 cm |  | m² | 79.5
F/ ŚCIEŻKA ROWEROWA I CIĄG PIESZY WZDŁUŻ UL. PONIATOWSKIEGO
I |  |  | ROBOTY PRZYGOTOWAWCZE
1 | 45100000-8 | 01.01.01 | Odtworzenie trasy w terenie równinnym |  | km | 0.08
II |  |  | ROBOTY ROZBIÓRKOWE
2 | 45100000-8 | 01.02.04 | Rozebranie obrzeża betonowego 6*20 wraz z ławą
betonową
4,65+9,79+4,82+4,02+29,19+5,77+3,29+5,38+2,61+
|  |  | 6,05+5,43 |  | m | 81
3 | 45100000-8 | 01.02.04 | Rozebranie nawierzchni chodnika z kostki brukowej
betonowej grub. 6 cm, typu UNI DECOR kolor szary na
|  |  | podsypce cementowo-piaskowej |  | m² | 129.8
III |  |  | ROBOTY ZIEMNE
4 | 45111200-0 | 02.01.01 | Roboty ziemne - wykopy z załadunkiem i odwozem
poza teren budowy
|  |  | (156,00+77,00*2*0,15)*0,20 |  | m³ | 35.82
IV |  |  | PODBUDOWA
5 | 45233140-2 | 04.01.01 | Mechaniczne profilowania i zagęszczenia podłoża
pod warstwy konstrukcyjne nawierzchni ścieżki rowerowej
|  |  | 156,00+77,00*2*0,15 |  | m³ | 179.1
6 | 45233140-2 | 04.05.01 | Wykonanie wzmocnienia podłoża z gruntu
stabilizowanego cementem w betoniarce o Rm=5 MPa,
|  |  | warstwa grub. 10 cm |  | m² | 156
7 | 45233140-2 | 04.04.02 | Wykonanie podbudowy z kruszywa łamanego
stabilizowanego mechanicznie o uziarnieniu ciągłym
|  |  | 0/31,5 mm, warstwa grub. 15 cm |  | m² | 156
8 | 45233140-2 | 04.03.01 | Oczyszczenie mechaniczne podbudowy lłuczniowej |  | m² | 156
9 | 45233140-2 | 04.03.01 | Wiązanie między warstwowe, emulsja asfaltowa w ilości
|  |  | 0,5 kg/m², nawierzchni bitumicznej |  | m² | 156
10 | 45233140-2 | 04.03.01 | Wiązanie między warstwowe, emulsja asfaltowa w ilości
|  |  | 0,8 kg/m², nawierzchni bitumicznej |  | m² | 156
V |  |  | ELEMENTY ULIC
11 | 45233140-2 | 08.03.01 | Ustawienie obrzeża betonowego 6*20 na ławie
betonowej z oporem, beton kl. B15 w ilości 0,022 m3/mb
|  |  | /materiał Inwestora/ |  | m | 77
12 | 45233140-2 | 08.03.01 | Ustawienie obrzeża betonowego 6*20 na ławie
|  |  | betonowej z oporem, beton kl. B15 w ilości 0,022 m3/mb |  | m | 77
V |  |  | NAWIERZCHNIA
11 | 45233140-2 | 05.03.05b | Warstwa wiążąca z mieszanki mineralno-asfaltowej 0/16 mm,
|  |  | warstwa grub.4 cm |  | m² | 156
12 | 45233140-2 | 05.03.05b | Warstwa ścieralna z mieszanki mineralno-asfaltowej
|  |  | 0/12,8 mm, warstwa grub.5 cm |  | m² | 156
13 | 45233140-2 | 08.02.02 | Nawierzchnia chodnika z kostki brukowej betonowej
wibroprasowanej grub. 6 cm ( kolor szary), UNI DECOR,
na podsypce cementowo-piaskowej 1:4, warstwa
grub. 5 cm - uzupełnienie przy ustawionym obrzeżu i
istniejącym chodniku
/materiał Inwestora/
|  |  | 77,00*0,40 |  | m² | 30.8
Sporządził:
Czesław Przedwojski