## Ofertowy
Kosztorys ofertowy
Budowa nawierzchni ulicy Jarzębinowej, Brzozowej, Stasia Tarkowskiego i Topolowej w Lesznie
ulica Topolowa
L.p. | Kod CPV | Nr SST | Wyszczególnienie elementów | Jedn. | Ilość | Cena | Wartość
|  |  | rozliczeniowych |  |  | jedn. | netto
netto
1 | 2 | 3 | 4 | 5 | 6 | 7 | 8
I |  |  | ROBOTY PRZYGOTOWAWCZE
1 | 45100000-8 | 01.01.01 | Odtworzenie trasy w terenie równinnym | km | 0.058 |  | 0
II |  |  | ROBOTY ROZBIÓRKOWE
2 | 45100000-8 | 01.02.04 | Rozebranie nawierzchni tłuczniowej grub. 20 cm | m² | 561.1 |  | 0
3 | 45100000-8 | 01.02.04 | Wywiezienie tłucznia z terenu budowy na odl. do 10 km | m³ | 112.22 |  | 0
II |  |  | ROBOTY ZIEMNE
4 | 45111200-0 | 02.01.01 | Wykonanie wykopów łącznie z odwiezieniem urobku na odl. do 10 km, grunt kat. III-IV jezdnia i pasy postojowe | m³ | 134.08 |  | 0
5 | 45111200-0 | 02.01.01 | Wykonanie wykopów o głęb. do 3,00 m na odkład, gruntkat. III-IV pod studzieńki ściekowe i przykanaliki | m³ | 3.5 |  | 0
6 | 45111200-0 | 02.01.01 | Zasypanie wykopów o ścianach pionowych o szer. 0,80-2.50 i głęb. do 1.50 m, grunt kat. III-IV | m³ | 3.5 |  | 0
III |  |  | ODWODNIENIE
7 | 45232452-5 | 03.02.01 | Studzienki ściekowe uliczne betonowe z elementów prefabrykowanych o śr. 500 mm z osadnikiem, głębokość studzienki 2,00 m | szt | 1 |  | 0
8 | 45232452-5 | 03.02.01 | Przykanaliki z rur PCV łączonych na wcisk o śr. zewn. 160 mm | m | 5 |  | 0
9 | 45232452-5 | 03.02.01 | Regulacja pionowa studzienek dla włazów kanałowych przy pomocy pierścieni | szt | 2 |  | 0
10 | 45232452-5 | 03.02.01 | Regulacja pionowa studzienek dla zaworów wodociągowych i gazowych | szt | 5 |  | 0
IV |  |  | PODBUDOWA
11 | 45233140-2 | 04.01.01 | Wykonanie mechanicznego profilowania i zagęszczenia podłoża pod warstwy konstrukcyjne nawierzchni jezdni i pasów postojowych | m² | 561.1 |  | 0
12 | 45233140-2 | 04.05.01 | Wykonanie wzmocnienia podłoża z gruntu stabilizowanego cementem w betoniarce o Rm=5 MPa, warstwa grub. 12 cm ­ jezdnia i pasy postojowe | m² | 561.1 |  | 0
13 | 45233140-2 | 04.04.02 | Wykonanie podbudowy z kruszywa łamanego stabilizowanego mechanicznie o uziarnieniu ciągłym 0/31,5 mm, warstwa grub. 20 cm ­ jezdnia | m² | 309.9 |  | 0
14 | 45233140-2 | 04.04.02 | Wykonanie podbudowy pomocniczej z kruszywa łamanego stabilizowanego mechanicznie o uziarnieniu ciągłym 0/31,5 mm, warstwa grub. 22 cm ­ pasy postojowe | m² | 251.2 |  | 0
V |  |  | ELEMENTY ULIC
15 | 45233140-2 | 08.01.01 | Ustawienie krawężnika betonowego wtopionego wibroprasowanego 15*30 na podsypce cementowo-piaskowej wraz z ławą betonową z oporem, beton kl. B15 w ilości 0,06 m³/mb | m | 10 |  | 0
16 | 45233140-2 | 08.03.01 | Ustawienie obrzeża betonowego 8*30 wibroprasowanego wraz z ławą betonową z oporem, beton kl. B10 w ilości 0,03 m³/mb | m | 174.5 |  | 0
17 | 45233140-2 | 08.05.02 | Ułożenie ścieku z dwóch rzędów kostki brukowej betonowej wibroprasowanej grub. 8 cm typu HOLLAND /kolor czarny/ wzar z ławą betonową zwykłą, beton kl. B15 w ilości 0,02 m³/mb | m² | 11.7 |  | 0
VI |  |  | NAWIERZCHNIA
18 | 45233140-2 | 05.03.23 | Ułożenie nawierzchni z kostki brukowej betonowej wibroprasowanej grub. 8 cm /kolor szary/ na podsypce cementowo-piaskowej, warstwa grub. 3 cm - jezdnia | m² | 309.9 |  | 0
19 | 45233140-2 | 05.03.23 | Ułożenie nawierzchni z kostki brukowej betonowej wibroprasowanej grub. 8 cm /kolor czerwony/ na podsypce cementowo-piaskowej, warstwa grub. 3 cm – pasy postojowe | m² | 251.2 |  | 0
Razem netto |  |  |  | zł | 0 |  |  | 0
Podatek VAT 23% |  |  |  | zł | 0 |  |  | 0
Ogółem brutto |  |  |  | zł | 0 |  |  | 0