## Ofertowy
Kosztorys ofertowy
Budowa nawierzchni ulicy Jarzębinowej, Brzozowej, Stasia Tarkowskiego i Topolowej w Lesznie
ulica Brzozowa
L.p. | Kod CPV | Nr SST | Wyszczególnienie elementów rozliczeniowych | Jedn. | Ilość | Cena jedn. Netto | Wartość netto
1 | 2 | 3 | 4 | 5 | 6 | 7 | 8
I |  |  | ROBOTY PRZYGOTOWAWCZE
1 | 45100000-8 | 01.01.01 | Odtworzenie trasy w terenie równinnym | km | 0.074 |  | 0
II |  |  | ROBOTY ZIEMNE
2 | 45111200-0 | 02.01.01 | Wykonanie wykopów łącznie z odwiezieniem urobku na odl. do 10 km, grunt kat. III-IV jezdnia i pasy postojowe | m³ | 233 |  | 0
3 | 45111200-0 | 02.01.01 | Wykonanie wykopów o głęb. do 3,00 m na odkład, gruntkat. III-IV pod studzieńki ściekowe i przykanaliki | m³ | 8 |  | 0
4 | 45111200-0 | 02.01.01 | Zasypanie wykopów o ścianach pionowych o szer. 0,80-2.50 i głęb. do 1.50 m, grunt kat. III-IV | m³ | 8 |  | 0
III |  |  | ODWODNIENIE
5 | 45232452-5 | 03.02.01 | Studzienki ściekowe uliczne betonowe z elementów prefabrykowanych o śr. 500 mm z osadnikiem, głębokość studzienki 2,00 m | szt | 2 |  | 0
6 | 45232452-5 | 03.02.01 | Przykanaliki z rur PCV łączonych na wcisk o śr. zewn. 160 mm | m | 11 |  | 0
7 | 45232452-5 | 03.02.01 | Regulacja pionowa studzienek dla włazów kanałowych | szt | 3 |  | 0
8 | 45232452-5 | 03.02.01 | Regulacja pionowa studzienek dla studzienek telekomunikacyjnych | szt | 2 |  | 0
9 | 45232452-5 | 03.02.01 | Regulacja pionowa studzienek dla zaworów wodociągowych i gazowych | szt | 12 |  | 0
IV |  |  | PODBUDOWA
10 | 45233140-2 | 04.01.01 | Wykonanie mechanicznego profilowania i zagęszczenia podłoża pod warstwy konstrukcyjne nawierzchni jezdni i pasów postojowych | m² | 550 |  | 0
11 | 45233140-2 | 04.05.01 | Wykonanie wzmocnienia podłoża z gruntu stabilizowanego cementem w betoniarce o Rm=5 MPa, warstwa grub. 12 cm ­ jezdnia i pasy postojowe | m² | 550 |  | 0
12 | 45233140-2 | 04.04.02 | Wykonanie podbudowy z kruszywa łamanego stabilizowanego mechanicznie o uziarnieniu ciągłym 0/31,5 mm, warstwa grub. 20 cm ­ jezdnia | m² | 302 |  | 0
13 | 45233140-2 | 04.04.02 | Wykonanie podbudowy pomocniczej z kruszywa łamanego stabilizowanego mechanicznie o uziarnieniu ciągłym 0/31,5 mm, warstwa grub. 22 cm ­ pasy postojowe | m² | 248 |  | 0
V |  |  | ELEMENTY ULIC
14 | 45233140-2 | 08.01.01 | Ustawienie krawężnika betonowego wystajacego wibroprasowanego 15*30 na podsypce cementowo-piaskowej wraz z ławą betonową z oporem, beton kl. B15 w ilości 0,06 m³/mb | m | 14 |  | 0
15 | 45233140-2 | 08.01.01 | Ustawienie krawężnika betonowego łukowego wibroprasowanego 15*30 na podsypce cementowo-piaskowej wraz z ławą betonową z oporem, beton kl. B15 w ilości 0,06 m³/mb | m | 6 |  | 0
16 | 45233140-2 | 08.03.01 | Ustawienie obrzeża betonowego 6*20 wibroprasowanego wraz z ławą betonową z oporem, beton kl. B10 w ilości 0,02 m³/mb | m | 110 |  | 0
17 | 45233140-2 | 08.03.01 | Ustawienie obrzeża betonowego 8*30 wibroprasowanego wraz z ławą betonową z oporem, beton kl. B10 w ilości 0,03 m³/mb | m | 104 |  | 0
18 | 45233140-2 | 08.05.02 | Ułożenie ścieku z dwóch rzędów kostki brukowej betonowej wibroprasowanej grub. 8 cm typu HOLLAND /kolor czarny/ wzar z ławą betonową zwykłą, beton kl. B15 w ilości 0,02 m³/mb | m² | 11 |  | 0
VI |  |  | NAWIERZCHNIA
19 | 45233140-2 | 05.03.23 | Ułożenie nawierzchni z kostki brukowej betonowej wibroprasowanej grub. 8 cm /kolor szary/ na podsypce cementowo-piaskowej, warstwa grub. 3 cm - jezdnia | m² | 291 |  | 0
20 | 45233140-2 | 05.03.23 | Ułożenie nawierzchni z kostki brukowej betonowej wibroprasowanej grub. 8 cm /kolor czerwony/ na podsypce cementowo-piaskowej, warstwa grub. 3 cm – pasy postojowe | m² | 248 |  | 0
VII |  |  | ZIELEŃ
21 | 45233140-2 | 09.01.01 | Dowóz i rozścielenie ziemi urodzajnej ręcznie z przerzutemw terenie płaskim, warstwa grub. 20 cm | m² | 15 |  | 0
Razem netto |  |  |  | zł | 0 |  |  | 0
Podatek VAT 23% |  |  |  | zł | 0 |  |  | 0
Ogółem brutto |  |  |  | zł | 0 |  |  | 0