## Arkusz1
KOSZTORYS OFERTOWY
NAZWA INWESTYCJI: |  | Usunięcie kolizji - ENEA ul.Lipowa
ADRES INWESTYCJI: |  | UL. LIPOWA NA ODCINKU OD SKRZYŻOWANIA Z UL. GEN. J. BEMA/ HENRYKOWSKA DO SKRZYŻOWANIA Z UL. STAROZAMKOWA/ LIPOWA/ OBROŃCÓW LWOWA
INWESTOR: |  | MIASTO LESZNO
ADRES INWESTORA: |  | UL. KARASIA 15, 64-100 LESZNO
BRANŻA: |  | ELEKTRYCZNA
DATA OPRACOWANIA: |  | 2018-01-16
Usunięcie kolizji ENEA ul.Lipowa
Lp. | Podstawa | Opis i wyliczenia | j.m. | Ilość | Cena jednostkowa | Wartość
1 | 2 | 3 | 4 | 5 | 6 | 7
1 d.1 | KNNR-W 9 0901-07 | Demontaż słupów żelbetowych linii NN pojedynczych bez ustojów - słup ŻN | szt | 8
2 d.1 | KNNR-W 9 0901-07 | Demontaż słupów żelbetowych linii NN pojedynczych bez ustojów - strunobetonowy wirowany typu E12/12 | szt | 1
3 d.1 | KNNR-W 9 0901-07 | Demontaż słupów żelbetowych linii NN pojedynczych bez ustojów - strunobetonowy wirowany typu E12/10 | szt | 1
4 d.1 | KNNR-W 9 0903-04 | Demontaż przewodów nieizolowanych linii NN o przekroju do 95 mm2 z przeznaczeniem na złom - AL 4x50mm2 | km | 0.282
5 d.1 | KNNR-W 9 0701-03 | Demontaż przyłączy napowietrznych z przewodów nieizolowanych z wejściem na słup lub z drabin | przew. | 31
6 d.1 | KNNR-W 9 0702-05 | Demontaż przyłączy napowietrznych z przewodów izolowanych typu AsXSn lub podobnych o przekroju do 4x10 mm2 z udziałem podnośnika samochodowego | przew. | 38
7 d.1 | KNNR-W 9 0801-15 | Demontaż kabli wielożyłowych o masie 1,0-2,0 kg/m układanych w gruncie kat. I-II - kabel YAKY 4x120 | m | 30
8 d.2 | KNNR 5 0903-01 | Montaż i stawianie słupów linii napowietrznej nn z żerdzi wirowanych - pojedynczy o długości do 10.5 m - P-12/10E | słup | 2
9 d.2 | KNNR 5 0903-01 | Montaż i stawianie słupów linii napowietrznej nn z żerdzi wirowanych - pojedynczy o długości do 10.5 m - ROK-12/10E | słup | 1
10 d.2 | KNNR 5 0903-01 | Montaż i stawianie słupów linii napowietrznej nn z żerdzi wirowanych - pojedynczy o długości do 10.5 m - RNK-12/10E | słup | 1
11 d.2 | KNNR 5 0903-01 | Montaż i stawianie słupów linii napowietrznej nn z żerdzi wirowanych - pojedynczy o długości do 10.5 m - RPK-12/10E | słup | 1
12 d.2 | KNNR 5 0905-02 | Montaż przewodów izolowanych linii napowietrznej nn typu AsXSn lub podobnych o przekroju 4x70 mm2 | km.przew. | 0.205
13 d.2 | KNNR 5 0803-04 | Montaż przyłączy przewodami izolowanymi typu AsXSn lub podobnymi o przekroju do 4x25 mm2 z udziałem podnośnika samochodowego | szt. | 65
14 d.2 | KNNR 5 0906-03 | Montaż ogranicznika przepięć w liniach napowietrznych nn z przewodów izolowanych | szt. | 3
15 d.2 | KNNR 5 0406-07 | Zestaw materiałów montażowych np..: klamerki, opaski z taśmy stalowej, zaciski probiercze | szt. | 1
16 d.2 | KNNR 5 0701-02 | Kopanie rowów dla kabli w sposób ręczny w gruncie kat. III | m | 600
17 d.2 | KNNR 5 0706-01 | Nasypanie warstwy piasku na dnie rowu kablowego o szerokości do 0.4 m | m | 1200
18 d.2 | KNNR 5 0707-02 | Układanie kabli o masie do 1.0 kg/m w rowach kablowych ręcznie [NAY2Y-J 4x150mm2] | m | 165
19 d.2 | KNNR 5 0705-03 | Ułożenie rur osłonowych stalowych o śr.do 200 mm - Rura osłonowa typu A-PS 110 | m | 1070
20 d.2 | KNNR 5 0705-03 | Ułożenie rur osłonowych stalowych o śr.do 200 mm - Rura osłonowa typu DVK 110 | m | 20
21 d.2 | KNNR 5 0705-03 | Ułożenie rur osłonowych stalowych o śr.do 200 mm - Rura osłonowa typu A-PS 160 | m | 360
22 d.2 | KNNR 5 0705-03 | Ułożenie rur osłonowych stalowych o śr.do 200 mm - Rura osłonowa typu DVK 160 | m | 5
23 d.2 | KNNR 5 0705-03 | Ułożenie rur osłonowych stalowych o śr.do 200 mm - Rura osłonowa typu SRS 110 | m | 45
24 d.2 | KNNR 5 0705-03 | Ułożenie rur osłonowych stalowych o śr.do 200 mm - Rura osłonowa typu SV h=2,5m | m | 20
25 d.2 | KNNR 5 0605-08 | Mechaniczne pogrążanie uziomów pionowych prętowych w gruncie kat.III | m | 85
26 d.2 | KNNR 5 0605-02 | Montaż uziomów poziomych w wykopie o głębokości do 0.6 m; kat.gruntu III | m | 130
27 d.2 | KNR 5-10 0508-02 | Montaż w rowach muf przelotowych z rur termokurczliwych na kablach jednożyłowych z żyłami Al o przekroju do 70 mm2 na nap.do 1 kV o izolacji i powłoce z tworzyw sztucznych | szt. | 5
28 d.3 | KNNR 5 1302-03 | Badanie linii kablowej N.N.- kabel 4-żyłowy | odc. | 4
29 d.3 | KNNR 5 1304-01 | Badania i pomiary instalacji uziemiającej (pierwszy pomiar) | szt. | 7
Razem netto |  |  | zł | 0
Podatek VAT |  |  | zł | 0
Razem brutto |  |  | zł | 0