## Arkusz1
KOSZTORYS OFERTOWY
NAZWA INWESTYCJI: |  | Usunięcie kolizji - ENEOS ul.Lipowa
ADRES INWESTYCJI: |  | UL. LIPOWA NA ODCINKU OD SKRZYŻOWANIA Z UL. GEN. J. BEMA/ HENRYKOWSKA DO SKRZYŻOWANIA Z UL. STAROZAMKOWA/ LIPOWA/ OBROŃCÓW LWOWA
INWESTOR: |  | MIASTO LESZNO
ADRES INWESTORA: |  | UL. KARASIA 15, 64-100 LESZNO
BRANŻA: |  | ELEKTRYCZNA
DATA OPRACOWANIA: |  | 2018-01-16
Usunięcie kolizji - ENEOS ul.Lipowa
Lp. | Podstawa | Opis i wyliczenia | j.m. | Ilość | Cena jednostkowa | Wartość
1 | 2 | 3 | 4 | 5 | 6 | 7
1 d.1 | KNNR-W 9 0901-07 | Demontaż słupów żelbetowych linii NN pojedynczych bez ustojów - słup strunobetonowy wirowany typu E10,5/4,3 | szt | 1
2 d.1 | KNNR-W 9 0901-07 | Demontaż słupów żelbetowych linii NN pojedynczych bez ustojów - słup strunobetonowy wirowany typu E10,5/2,5 | szt | 1
3 d.1 | KNNR-W 9 0903-04 | Demontaż przewodów nieizolowanych linii NN o przekroju do 95 mm2 z przeznaczeniem na złom - Istn linia napowietrzna AL 25mm2 | km | 0.18
4 d.1 | KNNR-W 9 0903-04 | Demontaż przewodów nieizolowanych linii NN o przekroju do 95 mm2 z przeznaczeniem na złom - Istn linia napowietrzna AL 35mm2 | km | 0.08
5 d.1 | KNNR-W 9 1001-08 | Demontaż słupów oświetleniowych o masie 100-300 kg | szt | 10
6 d.1 | KNNR-W 9 1005-03 | Demontaż opraw oświetlenia zewnętrznego na trzpieniu słupa lub wysięgniku | kpl. | 38
7 d.2 | KNNR 5 0905-02 | Montaż przewodów izolowanych linii napowietrznej nn typu AsXSn lub podobnych o przekroju 4x70 mm2 - AsXSn 1x35mm2 | km.przew. | 0.17
8 d.2 | KNNR 5 0906-03 | Montaż ogranicznika przepięć w liniach napowietrznych nn z przewodów izolowanych | szt. | 2
9 d.2 | KNNR 5 0701-02 | Kopanie rowów dla kabli w sposób ręczny w gruncie kat. III | m | 140
10 d.2 | KNNR 5 0706-01 | Nasypanie warstwy piasku na dnie rowu kablowego o szerokości do 0.4 m | m | 280
11 d.2 | KNNR 5 0707-02 | Układanie kabli o masie do 1.0 kg/m w rowach kablowych ręcznie [NAYY-J 4x35mm2] | m | 140
12 d.2 | KNNR 5 0705-03 | Ułożenie rur osłonowych stalowych o śr.do 200 mm - Rura osłonowa typu A-PS 110 | m | 300
13 d.2 | KNNR 5 0705-03 | Ułożenie rur osłonowych stalowych o śr.do 200 mm - Rura osłonowa typu DVK 110 | m | 4
14 d.2 | KNNR 5 0705-03 | Ułożenie rur osłonowych stalowych o śr.do 200 mm - Rura osłonowa typu SRS 110 | m | 25
15 d.2 | KNNR 5 0705-03 | Ułożenie rur osłonowych stalowych o śr.do 200 mm - Rura osłonowa typu SV h=2,5m | m | 12.5
16 d.2 | KNR 5-10 0508-02 | Montaż w rowach muf przelotowych z rur termokurczliwych na kablach jednożyłowych z żyłami Al o przekroju do 70 mm2 na nap.do 1 kV o izolacji i powłoce z tworzyw sztucznych | szt. | 7
17 d.3 | KNNR 5 1302-03 | Badanie linii kablowej N.N.- kabel 4-żyłowy | odc. | 1
Razem netto |  |  | zł | 0
Podatek VAT |  |  | zł | 0
Razem brutto |  |  | zł | 0