## Arkusz1
Kosztorys ofertowy – PRZEBUDOWA ULICY LIPOWEJ NA ODCINKU OD SKRZYZOWANIA Z UL. STAROZAMKOWA, OBRONCÓW LWOWA - MIEJSKA KANALIZACJA TELETECHNICZNA Z MAGISTRALA SWIATŁOWODOWA, LINIA ZASILAJACA I MONITORINGIEM
Lp. | Podstawa | Opis i wyliczenia | j.m. | Ilość | Cena jednostkowa | Wartość
1 | 2 | 3 | 4 | 5 | 6 | 7
1 d.1 | ZN-97/TP S.A.-040 0102-01 | Budowa kanalizacji kablowej pierwotnej z rur z tworzyw sztucznych o liczbie warstw 1; liczbie rur 1; liczbie otworów 1. - rura D110 | m | 683 | 0 | 0
2 d.1 | ZN-97/TP S.A.-040 0102-01 | Budowa kanalizacji kablowej pierwotnej z rur z tworzyw sztucznych o liczbie warstw 1; liczbie rur 1; liczbie otworów 1. - rura D75 | m | 21 | 0 | 0
3 d.1 | ZN-97/TP S.A.-040 0102-01 | Budowa kanalizacji kablowej pierwotnej z rur z tworzyw sztucznych o liczbie warstw 1; liczbie rur 1; liczbie otworów 1. - rura S110 | m | 148 | 0 | 0
4 d.1 | KNR 5-01 0402-02 | Budowa studni kablowych prefabrykowanych rozdzielczych SK-2 wieloelementowych w gruncie kat.III | stud. | 41 | 0 | 0
5 d.1 | KNR 5-01 0401-02 | Budowa studni kablowych prefabrykowanych rozdzielczych SK-1 dwuelementowych w gruncie kat.III (analogia) | stud. | 7 | 0 | 0
6 d.1 | ZN-97/TP S.A.-039 0207-02 | Uszczelnienie otworów kanalizacji pierwotnej uszczelkami z pianką poliuretanową - 1 rura lub kabel w otworze | otw. | 102 | 0 | 0
7 d.1 | ZN-97/TP S.A.-039 0501-01 analogia | Wciąganie kabli światłowod.do kanal.wciagarką mechan.z rejestratorem siły - kabel w odcinkach o dł. 2 km | km | 0.8 | 0 | 0
8 d.1 | ZN-97/TP S.A.-039 0501-01 analogia | Wciąganie kabli światłowod.do kanal.wciagarką mechan.z rejestratorem siły - kabel w odcinkach o dł. 2 km | km | 0.045 | 0 | 0
9 d.1 | TPSA 39 0613-03 | Montaż skrzynek zapasów kabli światłowodowych, montaż w studni | szt | 6 | 0 | 0
10 d.1 | Wycena warsztatowa własna | Spawanie światłowodów | kpl | 1 | 0 | 0
11 d.1 | TPSA 39 0601-03 | Montaż złączy w kanalizacji , mufa zapinana, jeden spajany światłowód | złącze | 5 | 0 | 0
12 d.1 | KNNR 5 0701-05 | Kopanie rowów dla kabli w sposób mechaniczny w gruncie kat. III-IV | m3 | 10.08 | 0 | 0
13 d.1 | KNNR 5 0702-05 | Zasypywanie rowów dla kabli wykonanych mechanicznie w gruncie kat. III-IV | m3 | 6.72 | 0 | 0
14 d.1 | KNNR 5 0706-01 | Nasypanie warstwy piasku na dnie rowu kablowego o szerokości do 0.4 m | m | 1264 | 0 | 0
15 d.1 | KNNR 5 0707-03 | Układanie kabli o masie do 2.0 kg/m w rowach kablowych ręcznie YAKY 4x35mm2 | m | 9 | 0 | 0
16 d.1 | KNNR 5 0703-01 | Wykopy ręczne wraz z zasypaniem podkopów ziemnych nieumocnionych o długości jednostronnego podkopu do 3 m w gruncie kat. III | m3 | 0.192 | 0 | 0
17 d.1 | KNNR 5 0403-01 | Urządzenia rozdzielcze (zestawy) o masie do 20 kg na fundamencie prefabrykowanym | szt. | 1 | 0 | 0
18 d.1 | KNNR 5 1001-01 | Montaż i stawianie słupów aluminiowych o masie do 100 kg | szt. | 5 | 0 | 0
19 d.1 | KNNR 5 1003-02 | Montaż przewodów UTP w słupie - analogia | kpl.przew. | 5 | 0 | 0
20 d.1 | KNNR 5 0707-02 | Układanie kabli o masie do 1.0 kg/m w rowach kablowych ręcznie YKY 3x10mm2 | m | 602 | 0 | 0
21 d.1 | KNNR 5 0713-02 | Układanie kabli o masie do 1.0 kg/m w rurach, pustakach lub kanałach zamkniętych YKY 3x10mm2 | m | 183 | 0 | 0
22 d.1 | KNR-W 5-10 0511-05 | Montaż w rowach muf przelotowych z rur termokurczliwych na kablach wielożyłowych z żyłami Cu o przekroju do 50 mm2 na napięcie do 6 kV o izolacji i powłoce z tworzyw sztucznych | szt. | 4 | 0 | 0
23 d.1 | KNNR 5 0705-01 | Ułożenie rur osłonowych z PCW o śr.do 140 mm D50 | m | 84 | 0 | 0
24 d.1 | KNNR 5 0705-01 | Ułożenie rur osłonowych z PCW o śr.do 140 mm S75 | m | 99 | 0 | 0
25 d.1 | KNNR 5 0605-05 | Montaż uziomów poziomych w wykopie o głębokości do 0.8 m; kat.gruntu III | m | 10 | 0 | 0
26 d.1 | KNNR 5 0605-08 | Mechaniczne pogrążanie uziomów pionowych prętowych w gruncie kat.III | m | 10 | 0 | 0
27 d.1 | KNNR 5 1302-03 | Badanie linii kablowej N.N.- kabel 4-żyłowy | odc. | 1 | 0 | 0
28 d.1 | KNNR 5 1302-02 | Badanie linii kablowej N.N.- kabel 3-żyłowy | odc. | 8 | 0 | 0
29 d.1 | KNNR 5 1303-01 | Pomiar rezystancji izolacji instalacji elektrycznej - obwód 1-fazowy (pomiar pierwszy) | pomiar | 1 | 0 | 0
30 d.1 | KNNR 5 1303-02 | Pomiar rezystancji izolacji instalacji elektrycznej - obwód 1-fazowy (każdy następny pomiar) | pomiar | 8 | 0 | 0
31 d.1 | TPSA 39 0901-08 | Pomiary reflektometryczne linii światłowodowych, pomiary końcowe odcinka regeneratorowego z przełącznicy, dodatek za każdy następny zmierzony światłowód | odcinek | 9 | 0 | 0
32 d.1 | analiza indywidualna | Geodezja, oznakowanie robót. | kpl. | 1 | 0 | 0
33 d.2 | KNR 5-01 0713-01 analogia | Montaż skrzynek teletechnicnych na słupach oświetleniowych | szt | 1 | 0 | 0
34 d.2 | KNR AL-01 0504-07 analogia | Montaż elementów systemu telewizji użytkowej - nadajnik/odbiornik transmisji światłowodowej sygnałów video - wyposażenie szafek teletechnicznych STB BOX | szt. | 1 | 0 | 0
35 d.2 | KNR AL-01 0501-02 | Montaż elementów systemu telewizji użytkowej - kamera TVU zewnętrzna - szybkoobrotowa | szt. | 1 | 0 | 0
36 d.2 | KNR AL-01 0112-06 | Montaż zasilacza do 12 V DC/80 W | szt. | 1 | 0 | 0
37 d.2 | KNR AL-01 0112-06 | Montaż zasilacza do 12 V DC/80 W | szt. | 1 | 0 | 0
38 d.2 | KNR AL-01 0501-02 | Montaż elementów systemu telewizji użytkowej - kamera TVU zewnętrzna - panoramiczna | szt. | 1 | 0 | 0
39 d.2 | KNR AL-01 0505-02 | Dodatek za utrudnienia przy montażu elementów systemu TVU - wysokość powyżej 4 m | szt. | 3 | 0 | 0
40 d.2 | KNR AL-01 0505-02 | Dodatek za utrudnienia przy montażu elementów systemu TVU - wysokość powyżej 4 m | szt. | 3 | 0 | 0
41 d.3 | KNR 5-01 0713-01 analogia | Montaż skrzynek teletechnicnych na słupach oświetleniowych | szt | 1 | 0 | 0
42 d.3 | KNR AL-01 0504-07 analogia | Montaż elementów systemu telewizji użytkowej - nadajnik/odbiornik transmisji światłowodowej sygnałów video - wyposażenie szafek teletechnicznych STB BOX | szt. | 1 | 0 | 0
43 d.3 | KNR AL-01 0501-02 | Montaż elementów systemu telewizji użytkowej - kamera TVU zewnętrzna - szybkoobrotowa | szt. | 1 | 0 | 0
44 d.3 | KNR AL-01 0112-06 | Montaż zasilacza do 12 V DC/80 W | szt. | 1 | 0 | 0
45 d.3 | KNR AL-01 0505-02 | Dodatek za utrudnienia przy montażu elementów systemu TVU - wysokość powyżej 4 m | szt. | 1 | 0 | 0
46 d.3 | KNR AL-01 0501-02 z.sz. 3.4 | Próby funkcjonowania elementów systemu telewizji użytkowej - kamera TVU | szt. | 1 | 0 | 0
47 d.4 | KNR 5-01 0713-01 analogia | Montaż skrzynek teletechnicnych na słupach oświetleniowych | szt | 1 | 0 | 0
48 d.4 | KNR AL-01 0504-07 analogia | Montaż elementów systemu telewizji użytkowej - nadajnik/odbiornik transmisji światłowodowej sygnałów video - wyposażenie szafek teletechnicznych STB BOX | szt. | 1 | 0 | 0
49 d.4 | KNR AL-01 0501-02 | Montaż elementów systemu telewizji użytkowej - kamera TVU zewnętrzna - szybkoobrotowa | szt. | 1 | 0 | 0
50 d.4 | KNR AL-01 0112-06 | Montaż zasilacza do 12 V DC/80 W | szt. | 1 | 0 | 0
51 d.4 | KNR AL-01 0501-02 | Montaż elementów systemu telewizji użytkowej - kamera TVU zewnętrzna - stacjonarna do tablic rejestracyjnych | szt. | 3 | 0 | 0
52 d.4 | KNR AL-01 0501-02 | Montaż elementów systemu telewizji użytkowej - kamera TVU zewnętrzna - panoramiczna | szt. | 1 | 0 | 0
53 d.4 | KNR AL-01 0505-02 | Dodatek za utrudnienia przy montażu elementów systemu TVU - wysokość powyżej 4 m | szt. | 5 | 0 | 0
54 d.4 | KNR AL-01 0501-02 z.sz. 3.4 | Próby funkcjonowania elementów systemu telewizji użytkowej - kamera TVU | szt. | 5 | 0 | 0
55 d.5 | KNR 5-01 0713-01 analogia | Montaż skrzynek teletechnicnych na słupach oświetleniowych | szt | 1 | 0 | 0
56 d.5 | KNR AL-01 0504-07 analogia | Montaż elementów systemu telewizji użytkowej - nadajnik/odbiornik transmisji światłowodowej sygnałów video - wyposażenie szafek teletechnicznych STB BOX | szt. | 1 | 0 | 0
57 d.5 | KNR AL-01 0501-02 | Montaż elementów systemu telewizji użytkowej - kamera TVU zewnętrzna - szybkoobrotowa | szt. | 1 | 0 | 0
58 d.5 | KNR AL-01 0112-06 | Montaż zasilacza do 12 V DC/80 W | szt. | 1 | 0 | 0
59 d.5 | KNR AL-01 0112-06 | Montaż zasilacza do 12 V DC/80 W | szt. | 1 | 0 | 0
60 d.5 | KNR AL-01 0501-02 | Montaż elementów systemu telewizji użytkowej - kamera TVU zewnętrzna - panoramiczna | szt. | 1 | 0 | 0
61 d.5 | KNR AL-01 0505-02 | Dodatek za utrudnienia przy montażu elementów systemu TVU - wysokość powyżej 4 m | szt. | 3 | 0 | 0
62 d.5 | KNR AL-01 0501-02 z.sz. 3.4 | Próby funkcjonowania elementów systemu telewizji użytkowej - kamera TVU | szt. | 3 | 0 | 0
63 d.6 | KNR 5-01 0713-01 analogia | Montaż skrzynek teletechnicnych na słupach oświetleniowych | szt | 1 | 0 | 0
64 d.6 | KNR AL-01 0504-07 analogia | Montaż elementów systemu telewizji użytkowej - nadajnik/odbiornik transmisji światłowodowej sygnałów video - wyposażenie szafek teletechnicznych STB BOX | szt. | 1 | 0 | 0
65 d.6 | KNR AL-01 0501-02 | Montaż elementów systemu telewizji użytkowej - kamera TVU zewnętrzna - szybkoobrotowa | szt. | 2 | 0 | 0
66 d.6 | KNR AL-01 0112-06 | Montaż zasilacza do 12 V DC/80 W | szt. | 2 | 0 | 0
67 d.6 | KNR AL-01 0501-02 | Montaż elementów systemu telewizji użytkowej - kamera TVU zewnętrzna - stacjonarna do tablic rejestracyjnych | szt. | 4 | 0 | 0
68 d.6 | KNR AL-01 0501-02 | Montaż elementów systemu telewizji użytkowej - kamera TVU zewnętrzna - panoramiczna | szt. | 1 | 0 | 0
69 d.6 | KNR AL-01 0505-02 | Dodatek za utrudnienia przy montażu elementów systemu TVU - wysokość powyżej 4 m | szt. | 7 | 0 | 0
70 d.6 | KNR AL-01 0501-02 z.sz. 3.4 | Próby funkcjonowania elementów systemu telewizji użytkowej - kamera TVU | szt. | 7 | 0 | 0
71 d.7 | KNR AL-01 0502-04 | Montaż elementów systemu - multipleksowy przełącznik / serwer video z oprogramowaniem p/a | szt. | 1 | 0 | 0
72 d.7 | KNR AL-01 0502-04 z.sz. 3.4 | Próby funkcjonowania elementów systemu telewizji użytkowej - / serwer video z oprogramowaniem p/a | szt. | 1 | 0 | 0
73 d.7 | KNR AT-14 0110-07 | Montaż wyposażenia szaf dystrybucyjnych 19" - wkładki do switcha | kpl. | 1 | 0 | 0
74 d.7 | KNR AL-01 0601-07 | Przygotowanie i testowanie oprogramowania systemu cctv | system | 1 | 0 | 0
75 d.7 | KNR AL-01 0604-01 | Praca próbna i testowanie systemu cctv | szt | 1 | 0 | 0
Cena netto |  |  | zł | 0 | 0 | 0
Podatek VAT |  |  | zł | 0
Razem brutto |  |  | zł | 0