## obl średniej
2012
technologie | cena jedn | ilość [m2] | [8 empty] | razem ilość w 2012r | wartość brutto
|  | 2012-03-31 | 2012-04-30 | 2012-05-30 | 2012-09-07 | 2012-10-10 | 2012-12-10 | 2012-12-31
1 | 77.22 | 391.5 | 1788.2 |  |  | 1253.35 | 291.025 | 511.95 |  |  | 4236.025 | 327105.8505
2 | 74.65 | 2012-04-30: 399 |  |  | 399 | 29785.35
3 | 32.17 | 2012-12-10: 127.925; 2012-12-31: 18.9 |  |  | 146.825 | 4723.3602
4 | 33.46 | 2012-03-31: 29.6 |  |  | 29.6 | 990.416
5 | 29.6 |  | 890 | 1768 | 3248 | 996 | 920 | 140 |  |  | 7962 | 235675.2
[11 empty] | 12773.45 | 598280.1768
2013
technologie | cena jedn | 2012-03-31: ilość [m2] |  |  | razem ilość w 2012r | wartość brutto
|  | 2013-03-01 | 2013-04-02 | 2013-05-07 | 2013-06-03 | 2013-10-08 | 2013-11-14 | 2014-01-07
1 | 77.22 | 2013-11-14: 364.5 |  |  | 364.5 | 28146.69
2 | 74.65 | 1266.75 | 591.325 | 1451.35 | 2407.3 | 578.475 | 6.4 | 208.95 |  |  | 6510.55 | 486012.5575
3 | 32.17 | 2013-03-01: 51.775; 2014-01-07: 146.2 |  |  | 197.975 | 6368.8557
4 | 33.46 | 2013-03-01: 63.375; 2013-04-02: 6.9 |  |  | 70.275 | 2351.4015
5 | 29.6 |  | 88 | 2072 | 2034 | 4525.4 | 1738 | 350 |  |  | 10807.4 | 319899.04
[11 empty] | 17950.7 | 842778.5448
2014
technologie | cena jedn | 2013-03-01: ilość [m2] |  |  | razem ilość w 2012r | wartość brutto |  | ogółem przedm
|  | 2014-03-07 | 2014-04-07 | 2014-05-08 | 2014-07-18 | 2014-07-31 | 2014-11-17 | [8 empty] | różnica | /4
1 | 77.22 | 2014-04-07: 6384.275; 2014-05-08: 477; 2014-11-17: 149.875 |  |  |  | 7011.15 | 541401.003 |  | 11611.675 | 1.2252 | 2134.575 | 533.6437 | 8538.3
2 | 74.65 | 184.65 | 194.45 |  | 28.2 | 95 | 46.9 |  |  |  | 549.2 | 40997.78 |  | 7458.75 | 1.3757 | 2036.95 | 509.2375 | 8147.8
3 | 32.17 | [9 empty] | 0 | 0 |  | 344.8 | 1.8409 | 157.5 | 39.375 | 630
4 | 33.46 | 2014-03-07: 2.6 |  |  |  | 2.6 | 86.996 |  | 102.475 | 1.4076 | 29.675 | 7.4187 | 118.7
5 | 29.6 |  | 396 | 1222 | 1764 | 1230 | 3846 |  |  |  | 8458 | 250356.8 |  | 27227.4 |  |  |  | 0
[11 empty] | 16020.95 | 832842.579
powyżej pow rem cz z przeliczeniem gr > 4cm na dodatkową pow
poniżej sama pow rem cz bez przelicania dod grubości
2012
technologie | cena jedn | 2014-03-07: ilość [m2] |  |  |  | razem ilość w 2012r | wartość brutto
|  | 2012-03-31 | 2012-04-30 | 2012-05-30 | 2012-09-07 | 2012-10-10 | 2012-12-10 | 2012-12-31
1 | 77.22 | 391.5 | 1788.2 |  |  | 716.2 | 166.3 | 341.3 |  |  | 3403.5 | 262818.27
2 | 74.65 | 2012-04-30: 399 |  |  | 399 | 29785.35
3 | 32.17 | 2012-12-10: 73.1; 2012-12-31: 10.8 |  |  | 83.9 | 2699.063
4 | 33.46 | 2012-03-31: 29.6 |  |  | 29.6 | 990.416
5 | 29.6 |  | 890 | 1768 | 3248 | 996 | 920 | 140 |  |  | 7962 | 235675.2
[11 empty] | 11878 | 531968.299
2013
technologie | cena jedn | 2012-03-31: ilość [m2] |  |  | razem ilość w 2012r | wartość brutto
|  | 2013-03-01 | 2013-04-02 | 2013-05-07 | 2013-06-03 | 2013-10-08 | 2013-11-14 | 2014-01-07
1 | 77.22 | 2013-11-14: 243 |  |  | 243 | 18764.46
2 | 74.65 | 737.4 | 349.1 | 1149.8 | 1849.7 | 423 | 3.2 | 139.3 |  |  | 4651.5 | 347234.475
3 | 32.17 | 2013-03-01: 30.3; 2014-01-07: 73.1 |  |  | 103.4 | 3326.378
4 | 33.46 | 2013-03-01: 36.8; 2013-04-02: 4.5 |  |  | 41.3 | 1381.898
5 | 29.6 |  | 88 | 2072 | 2034 | 4525.4 | 1738 | 350 |  |  | 10807.4 | 319899.04
[11 empty] | 15846.6 | 690606.251
2014
technologie | cena jedn | 2013-03-01: ilość [m2] |  |  | razem ilość w 2012r | wartość brutto |  | ogółem przedm
|  | 2014-03-07 | 2014-04-07 | 2014-05-08 | 2014-07-18 | 2014-07-31 | 2014-11-17
1 | 77.22 | 2014-04-07: 5316.1; 2014-05-08: 394.6; 2014-11-17: 119.9 |  |  |  | 5830.6 | 450238.932 |  | 9477.1
2 | 74.65 | 120.3 | 142.5 |  | 14.1 | 47.5 | 46.9 |  |  |  | 371.3 | 27717.545 |  | 5421.8
3 | 32.17 | [9 empty] | 0 | 0 |  | 187.3
4 | 33.46 | 2014-03-07: 1.9 |  |  |  | 1.9 | 63.574 |  | 72.8
5 | 29.6 |  | 396 | 1222 | 1764 | 1230 | 3846 |  |  |  | 8458 | 250356.8 |  | 27227.4
[11 empty] | 14661.8 | 728376.851
2015 |  | 2015-02-02 | 2015-03-03 | 2015-04-03 | 2015-05-04 | 2015-06-03 | 2015-07-08 | 2015-08-07 | 2015-09-14 | 2015-10-01 | razem ilość w 2015r | wartość brutto
1 | 71.34 | 2015-04-03: 306.9; 2015-05-04: 1013.8; 2015-06-03: 433.9; 2015-10-01: 1044.5 | 2799.1 | 199687.794 | 46.07%
a1 | 7.38 | 2015-04-03: 362.2; 2015-05-04: 1543.6; 2015-06-03: 433.9; 2015-10-01: 1320.7 | 3660.4 | 27013.752 | 6.233%
2 | 51.66 | 3.9 | 43 | 62.7 | 7.3 | 83 | 304.1 |  |  | 628.8 | 1132.8 | 58520.448 | 13.5%
b1 | 6.15 | 3.9 | 61.6 | 195 | 10.3 | 83 | 304.1 |  |  |  | 657.9 | 4046.085 | 0.9335%
3 | 30.75 | 2015-06-03: 46.5 | 46.5 | 1429.875 | 0.3299%
c1 | 6.15 | 2015-06-03: 46.5 | 46.5 | 285.975 | 0.06598%
4 | 31.98 | 2015-02-02: 5.9; 2015-03-03: 1.5 | 7.4 | 236.652 | 0.0546%
d1 | 6.15 | 2015-02-02: 7.6; 2015-03-03: 2.4 | 10 | 61.5 | 0.01419%
5 | 19.68 |  |  | 726 | 1350 | 690 | 968 | 1454 | 868 | 1166 | 7222 | 142128.96 | 32.79%
[11 empty] | 15582.6 | 433411.041
11207.8
|  | lata 2012-2014 | 2015 | razem | średnia
1 | 71.34 | 2015-02-02: 9477.1; 2015-03-03: 2799.1; 2015-04-03: 12276.2; 2015-05-04: 3069.05; 2015-06-03: 16.28%
a1 | 7.38 | 2015-02-02: 8538.3; 2015-03-03: 3660.4; 2015-04-03: 12198.7; 2015-05-04: 3049.675; 2015-06-03: 16.18%
2 | 51.66 | 2015-02-02: 5421.8; 2015-03-03: 1132.8; 2015-04-03: 6554.6; 2015-05-04: 1638.65; 2015-06-03: 8.693%
b1 | 6.15 | 2015-02-02: 8147.8; 2015-03-03: 657.9; 2015-04-03: 8805.7; 2015-05-04: 2201.425; 2015-06-03: 11.68%
3 | 30.75 | 2015-02-02: 187.3; 2015-03-03: 46.5; 2015-04-03: 233.8; 2015-05-04: 58.45; 2015-06-03: 0.3101% |  | 2384362.442 | 596090.6105
c1 | 6.15 | 2015-02-02: 630; 2015-03-03: 46.5; 2015-04-03: 676.5; 2015-05-04: 169.125; 2015-06-03: 0.8972%
4 | 31.98 | 2015-02-02: 72.8; 2015-03-03: 7.4; 2015-04-03: 80.2; 2015-05-04: 20.05; 2015-06-03: 0.1064%
d1 | 6.15 | 2015-02-02: 118.7; 2015-03-03: 10; 2015-04-03: 128.7; 2015-05-04: 32.175; 2015-06-03: 0.1707%
5 | 19.68 | 2015-02-02: 27227.4; 2015-03-03: 7222; 2015-04-03: 34449.4; 2015-05-04: 8612.35; 2015-06-03: 45.69%
18850.95

## koszt wg średniej
KOSZTORYS INWESTORSKI
REMONTY CZĄSTKOWE NAWIWERZCHNI BITUMICZNYCH DRÓG I ULIC MIASTA LESZNA W 2016ROKU
Poz. | Opis |  | Obmiar [m2] | Cena jednostkowa brutto [zł/m2] | Wartość robót brutto [zł]
a | remont cząstkowy mieszanką mineralno-bitumiczną standard IIa o lepiszczu asfaltowym, produkowaną i wbudowywaną na gorąco przy grubości wyboju 4 cm i zachowaniu następującej technologii prac: |  | 3989.7 | 74.907 | 298856.46
| - | mechaniczne wycięcie frezarką uszkodzonych miejsc nawierzchni z nadaniem regularnych kształtów,
| - | oczyszczenie uszkodzonych miejsc z usunięciem i wywozem rumoszu,
| - | skropienie naprawianego miejsca wraz z krawędziami szybkorozpadową emulsją asfaltową K-65,
| - | mechaniczne rozścielenie mieszanki mineralno-bitumicznej wytworzonej na gorąco, standard IIa o lepiszczu asfaltowym z mechanicznym zagęszczeniem,
| - | ręczne skropienie powierzchni górnej warstwy w ilości 1,1 kg/m2 szybkorozpadową emulsją rozpadową K-65 i zasypanie grysem kamiennym 2-4 mm w ilości 8,0 kg/m2 z nadaniem regularnych kształtów krawędziom łaty, przy czym krawędź powierzchniowego zamknięcia powinna wychodzić o 5 cm poza krawędzie rzeczywiste remontu,
a1 | dodatek za każdy 1 cm grubości wykonywanego remontu ponad 4 cm w technologii opisanej w pkt a |  | 3963.7 | 7.749 | 30714.71
b | remont cząstkowy mieszanką mineralno-bitumiczną standard IIa o lepiszczu asfaltowym, produkowaną i wbudowywaną na gorąco przy grubości wyboju 4 cm i zachowaniu następującej technologii prac: |  | 2129.4 | 54.243 | 115505.04
| - | mechaniczne wycięcie frezarką uszkodzonych miejsc nawierzchni z nadaniem regularnych kształtów,
| - | oczyszczenie uszkodzonych miejsc z usunięciem i wywozem rumoszu,
| - | skropienie naprawianego miejsca wraz z krawędziami szybkorozpadową emulsją asfaltową K-65,
| - | ręczne rozścielenie mieszanki mineralno-bitumicznej wytworzonej na gorąco, standard IIa o lepiszczu asfaltowym z mechanicznym zagęszczeniem,
| - | ręczne skropienie powierzchni górnej warstwy w ilości 1,1 kg/m2 szybkorozpadową emulsją rozpadową K-65 i zasypanie grysem kamiennym 2-4 mm w ilości 8,0 kg/m2 z nadaniem regularnych kształtów krawędziom łaty, przy czym krawędź powierzchniowego zamknięcia powinna wychodzić o 5 cm poza krawędzie rzeczywiste remontu,
b1 | dodatek za każdy 1 cm grubości wykonywanego remontu ponad 4 cm w technologii opisanej w pkt b |  | 2861.3 | 6.4575 | 18476.84
c | remont cząstkowy mieszanką mineralno-bitumiczną standard IIa o lepiszczu asfaltowym, produkowaną i wbudowywaną na gorąco przy grubości wyboju 4 cm i zachowaniu następującej technologii prac: |  | 75.4 | 32.2875 | 2434.48
| - | oczyszczenie i skropienie naprawianego miejsca wraz z krawędziami szybkorozpadową emulsją asfaltową K-65,
| - | ręczne rozścielenie mieszanki mineralno-bitumicznej wytworzonej na gorąco, standard IIa o lepiszczu asfaltowym z mechanicznym zagęszczeniem,
| - | ręczne skropienie powierzchni górnej warstwy w ilości 1,1 kg/m2 szybkorozpadową emulsją rozpadową K-65 i zasypanie grysem kamiennym 2-4 mm w ilości 8,0 kg/m2 z nadaniem regularnych kształtów krawędziom łaty, przy czym krawędź powierzchniowego zamknięcia powinna wychodzić o 5 cm poza krawędzie rzeczywiste remontu
c1 | dodatek za każdy 1 cm grubości wykonywanego remontu ponad 4 cm w technologii opisanej w pkt c |  | 219.7 | 6.4575 | 1418.71
d | remont cząstkowy mieszanką mineralno-bitumiczną standard IIa o lepiszczu asfaltowym, produkowaną i wbudowywaną na zimno przy grubości wyboju 4 cm i zachowaniu następującej technologii prac: |  | 26 | 33.579 | 873.05
| - | mechaniczne wycięcie frezarką uszkodzonych miejsc nawierzchni z nadaniem regularnych kształtów,
| - | oczyszczenie uszkodzonych miejsc z usunięciem i wywozem rumoszu,
| - | skropienie naprawianego miejsca wraz z krawędziami szybkorozpadową emulsją asfaltową K-65,
d1 | dodatek za każdy 1 cm grubości wykonywanego remontu ponad 4 cm w technologii opisanej w pkt d |  | 41.6 | 6.4575 | 268.63
e | remont cząstkowy przy pomocy urządzenia „PATCHER” do dwufrakcyjnego dozowania pod ciśnieniem grysów i emulsji, przy grubości wyboju do 2 cm |  | 11195.6 | 20.664 | 231345.88
|  | RAZEM BRUTTO: | 699893.8
|  | VAT 23%: | 130874.4504
|  | RAZEM NETTO: | 569019.3496
|  | zamówienia uzupełniające w wysokości 50 % zamówienia podstawowego |  |  | 284509.6748
|  | razem wartość zamówienia netto |  |  | 853529.0244
przedmiar ustalono jako średnią z ostatnich 4 lat powiększ o 30 % a ceny jednostkowe z 2015r powiększone o 5%

## kosztorys ofertowy2016
KOSZTORYS OFERTOWY
REMONTY CZĄSTKOWE NAWIWERZCHNI BITUMICZNYCH DRÓG I ULIC MIASTA LESZNA W 2016 ROKU
Poz. | Opis |  | Obmiar | Jednostka | Cena jednostkowa brutto | Wartość robót brutto [zł]
a | remont cząstkowy mieszanką mineralno-bitumiczną standard IIa o lepiszczu asfaltowym, produkowaną i wbudowywaną na gorąco przy grubości wyboju 4 cm i zachowaniu następującej technologii prac: |  | 3990 | m2 |  | 0
| - | mechaniczne wycięcie frezarką uszkodzonych miejsc nawierzchni z nadaniem regularnych kształtów,
| - | oczyszczenie uszkodzonych miejsc z usunięciem i wywozem rumoszu,
| - | skropienie naprawianego miejsca wraz z krawędziami szybkorozpadową emulsją asfaltową K-65,
| - | mechaniczne rozścielenie mieszanki mineralno-bitumicznej wytworzonej na gorąco, standard IIa o lepiszczu asfaltowym z mechanicznym zagęszczeniem,
| - | ręczne skropienie powierzchni górnej warstwy w ilości 1,1 kg/m2 szybkorozpadową emulsją rozpadową K-65 i zasypanie grysem kamiennym 2-4 mm w ilości 8,0 kg/m2 z nadaniem regularnych kształtów krawędziom łaty, przy czym krawędź powierzchniowego zamknięcia powinna wychodzić o 5 cm poza krawędzie rzeczywiste remontu,
a1 | dodatek za każdy 1 cm grubości wykonywanego remontu ponad 4 cm w technologii opisanej w pkt a |  | 3964 | m2 |  | 0
b | remont cząstkowy mieszanką mineralno-bitumiczną standard IIa o lepiszczu asfaltowym, produkowaną i wbudowywaną na gorąco przy grubości wyboju 4 cm i zachowaniu następującej technologii prac: |  | 2130 | m2 |  | 0
| - | mechaniczne wycięcie frezarką uszkodzonych miejsc nawierzchni z nadaniem regularnych kształtów,
| - | oczyszczenie uszkodzonych miejsc z usunięciem i wywozem rumoszu,
| - | skropienie naprawianego miejsca wraz z krawędziami szybkorozpadową emulsją asfaltową K-65,
| - | ręczne rozścielenie mieszanki mineralno-bitumicznej wytworzonej na gorąco, standard IIa o lepiszczu asfaltowym z mechanicznym zagęszczeniem,
| - | ręczne skropienie powierzchni górnej warstwy w ilości 1,1 kg/m2 szybkorozpadową emulsją rozpadową K-65 i zasypanie grysem kamiennym 2-4 mm w ilości 8,0 kg/m2 z nadaniem regularnych kształtów krawędziom łaty, przy czym krawędź powierzchniowego zamknięcia powinna wychodzić o 5 cm poza krawędzie rzeczywiste remontu,
b1 | dodatek za każdy 1 cm grubości wykonywanego remontu ponad 4 cm w technologii opisanej w pkt b |  | 2861 | m2 |  | 0
c | remont cząstkowy mieszanką mineralno-bitumiczną standard IIa o lepiszczu asfaltowym, produkowaną i wbudowywaną na gorąco przy grubości wyboju 4 cm i zachowaniu następującej technologii prac: |  | 76 | m2 |  | 0
| - | oczyszczenie i skropienie naprawianego miejsca wraz z krawędziami szybkorozpadową emulsją asfaltową K-65,
| - | ręczne rozścielenie mieszanki mineralno-bitumicznej wytworzonej na gorąco, standard IIa o lepiszczu asfaltowym z mechanicznym zagęszczeniem,
| - | ręczne skropienie powierzchni górnej warstwy w ilości 1,1 kg/m2 szybkorozpadową emulsją rozpadową K-65 i zasypanie grysem kamiennym 2-4 mm w ilości 8,0 kg/m2 z nadaniem regularnych kształtów krawędziom łaty, przy czym krawędź powierzchniowego zamknięcia powinna wychodzić o 5 cm poza krawędzie rzeczywiste remontu
c1 | dodatek za każdy 1 cm grubości wykonywanego remontu ponad 4 cm w technologii opisanej w pkt c |  | 220 | m2 |  | 0
d | remont cząstkowy mieszanką mineralno-bitumiczną standard IIa o lepiszczu asfaltowym, produkowaną i wbudowywaną na zimno przy grubości wyboju 4 cm i zachowaniu następującej technologii prac: |  | 26 | m2 |  | 0
| - | wycięcie uszkodzonych miejsc nawierzchni z nadaniem regularnych kształtów
| - | oczyszczenie uszkodzonych miejsc z usunięciem i wywozem rumoszu,
| - |  ręczne rozścielenie mieszanki mineralno-bitumicznej wytworzonej na zimno, standard IIa o lepiszczu asfaltowym z mechanicznym zagęszczeniem,
d1 | dodatek za każdy 1 cm grubości wykonywanego remontu ponad 4 cm w technologii opisanej w pkt d |  | 42 | m2 |  | 0
e | remont cząstkowy przy pomocy urządzenia „PATCHER” do dwufrakcyjnego dozowania pod ciśnieniem grysów i emulsji, przy grubości wyboju do 2 cm |  | 11196 | m2 |  | 0
f | Wypełnienie pęknięć nawierzchni masą zalewową o elastyczności nie mniejszej niż 50% przy zachowaniu następującej technologii prac: |  | 1000 | mb |  | 0
| - | wykonanie nacięcia warstwy ścieralnej w miejscu spękania lub rysy
| - | oczyszczenie uszkodzonych miejsc
| - | wypełnienie masą zalewową o elastyczności nie mniejszej niż 50%
|  | RAZEM BRUTTO: |  | 0
|  | VAT 23%: |  | 0
|  | RAZEM NETTO: |  | 0

## kosztorys ofertowy 2018
KOSZTORYS OFERTOWY | [5 empty] | Załącznik Nr 1a do SIWZ
REMONTY CZĄSTKOWE NAWIERZCHNI BITUMICZNYCH DRÓG I ULIC MIASTA LESZNA W 2018 ROKU
Poz. | Opis |  | Obmiar [m2] | Jednostka | Cena jednostkowa brutto [zł/m2] | Wartość robót brutto [zł]
a | remont cząstkowy mieszanką mineralno-bitumiczną standard IIa o lepiszczu asfaltowym, produkowaną i wbudowywaną na gorąco przy grubości wyboju 4 cm i zachowaniu następującej technologii prac: |  | 2000 | m2 |  | 0
| - | mechaniczne wycięcie frezarką uszkodzonych miejsc nawierzchni z nadaniem regularnych kształtów,
| - | oczyszczenie uszkodzonych miejsc z usunięciem i wywozem rumoszu,
| - | skropienie naprawianego miejsca wraz z krawędziami szybkorozpadową emulsją asfaltową K-65,
| - | mechaniczne rozścielenie mieszanki mineralno-bitumicznej wytworzonej na gorąco, standard IIa o lepiszczu asfaltowym z mechanicznym zagęszczeniem,
| - | ręczne skropienie powierzchni górnej warstwy w ilości 1,1 kg/m2 szybkorozpadową emulsją rozpadową K-65 i zasypanie grysem kamiennym 2-4 mm w ilości 8,0 kg/m2 z nadaniem regularnych kształtów krawędziom łaty, przy czym krawędź powierzchniowego zamknięcia powinna wychodzić o 5 cm poza krawędzie rzeczywiste remontu,
a1 | dodatek za każdy 1 cm grubości wykonywanego remontu ponad 4 cm w technologii opisanej w pkt a |  | 3000 | m2 |  | 0
b | remont cząstkowy mieszanką mineralno-bitumiczną standard IIa o lepiszczu asfaltowym, produkowaną i wbudowywaną na gorąco przy grubości wyboju 4 cm i zachowaniu następującej technologii prac: |  | 1000 | m2 |  | 0
| - | mechaniczne wycięcie frezarką uszkodzonych miejsc nawierzchni z nadaniem regularnych kształtów,
| - | oczyszczenie uszkodzonych miejsc z usunięciem i wywozem rumoszu,
| - | skropienie naprawianego miejsca wraz z krawędziami szybkorozpadową emulsją asfaltową K-65,
| - | ręczne rozścielenie mieszanki mineralno-bitumicznej wytworzonej na gorąco, standard IIa o lepiszczu asfaltowym z mechanicznym zagęszczeniem,
| - | ręczne skropienie powierzchni górnej warstwy w ilości 1,1 kg/m2 szybkorozpadową emulsją rozpadową K-65 i zasypanie grysem kamiennym 2-4 mm w ilości 8,0 kg/m2 z nadaniem regularnych kształtów krawędziom łaty, przy czym krawędź powierzchniowego zamknięcia powinna wychodzić o 5 cm poza krawędzie rzeczywiste remontu,
b1 | dodatek za każdy 1 cm grubości wykonywanego remontu ponad 4 cm w technologii opisanej w pkt b |  | 2000 | m2 |  | 0
c | remont cząstkowy mieszanką mineralno-bitumiczną standard IIa o lepiszczu asfaltowym, produkowaną i wbudowywaną na gorąco przy grubości wyboju 4 cm i zachowaniu następującej technologii prac: |  | 500 | m2 |  | 0
| - | oczyszczenie i skropienie naprawianego miejsca wraz z krawędziami szybkorozpadową emulsją asfaltową K-65,
| - | ręczne rozścielenie mieszanki mineralno-bitumicznej wytworzonej na gorąco, standard IIa o lepiszczu asfaltowym z mechanicznym zagęszczeniem,
| - | ręczne skropienie powierzchni górnej warstwy w ilości 1,1 kg/m2 szybkorozpadową emulsją rozpadową K-65 i zasypanie grysem kamiennym 2-4 mm w ilości 8,0 kg/m2 z nadaniem regularnych kształtów krawędziom łaty, przy czym krawędź powierzchniowego zamknięcia powinna wychodzić o 5 cm poza krawędzie rzeczywiste remontu
c1 | dodatek za każdy 1 cm grubości wykonywanego remontu ponad 4 cm w technologii opisanej w pkt c |  | 1500 | m2 |  | 0
d | remont cząstkowy mieszanką mineralno-bitumiczną standard IIa o lepiszczu asfaltowym, produkowaną i wbudowywaną na zimno przy grubości wyboju 4 cm i zachowaniu następującej technologii prac: |  | 300 | m2 |  | 0
| - | wycięcie uszkodzonych miejsc nawierzchni z nadaniem regularnych kształtów
| - | oczyszczenie uszkodzonych miejsc z usunięciem i wywozem rumoszu,
| - |  ręczne rozścielenie mieszanki mineralno-bitumicznej wytworzonej na zimno, standard IIa o lepiszczu asfaltowym z mechanicznym zagęszczeniem,
d1 | dodatek za każdy 1 cm grubości wykonywanego remontu ponad 4 cm w technologii opisanej w pkt d |  | 500 | m2 |  | 0
e | remont cząstkowy przy pomocy urządzenia typu „PATCHER” do dwufrakcyjnego dozowania pod ciśnieniem grysów i emulsji, przy grubości wyboju do 2 cm |  | 5500 | m2 |  | 0
f | Wypełnienie pęknięć nawierzchni masą zalewową o elastyczności nie mniejszej niż 50% przy zachowaniu następującej technologii prac: |  | 150 | mb |  | 0
| - | wykonanie nacięcia warstwy ścieralnej w miejscu spękania lub rysy
| - | oczyszczenie uszkodzonych miejsc
| - | wypełnienie masą zalewową o elastyczności nie mniejszej niż 50%
|  | RAZEM BRUTTO: | 0
|  | VAT 23%: | 0
|  | RAZEM NETTO: | 0