## Arkusz1
Kosztorys ofertowy - budowa oświetlenia ul.Dunikowskiego
Lp. | Podstawa | Opis i wyliczenia | j.m. | Ilość | Cena jednostkowa | Wartość
1 | 2 | 3 | 4 | 5 | 6 | 7
1 |  | Linie kablowe ośw. Ulicznego
1 | KNNR 5 0701-05 | Kopanie rowów dla kabli w sposób mechaniczny w gruncie kat. III-IV | m3 | 87.52 | 0 | 0
2 | KNNR 5 0706-01 | Nasypanie warstwy piasku na dnie rowu kablowego o szerokości do 0.4 m | m | 547 | 0 | 0
3 | KNNR 5 0724-02 | Wykopy pionowe ręczne dla urządzenia przeciskowego wraz z jego zasypaniem w gruncie nienawodnionym kat.III-IV | m3 | 14 | 0 | 0
4 | KNNR 5 0723-02 | Przewierty mechaniczne dla rury o śr.do 125 mm pod obiektami | m | 73 | 0 | 0
5 | KNNR 5 0705-01 | Ułożenie rur osłonowych z PCW o śr.do 140 mm [110 karbowana] | m | 19 | 0 | 0
6 | KNNR 5 0705-01 | Ułożenie rur osłonowych z PCW o śr.do 140 mm [110 sztywna] | m | 121 | 0 | 0
7 | KNNR 5 0705-01 | Ułożenie rur osłonowych z PCW o śr.do 140 mm [110 dzielona] | m | 14 | 0 | 0
8 | KNNR 5 0713-02 | Układanie kabli o masie do 1.0 kg/m w rurach, pustakach lub kanałach zamkniętych-YAKY 4x35mm2 | m | 213 | 0 | 0
9 | KNNR 5 0707-02 | Układanie kabli o masie do 1.0 kg/m w rowach kablowych ręcznie-YAKY 4x35mm2 | m | 133.5 | 0 | 0
10 | KNNR 5 0713-02 | Układanie kabli o masie do 1.0 kg/m w rurach, pustakach lub kanałach zamkniętych-YAKY 4x35mm2 układany w słupie i jako zapas | m | 30 | 0 | 0
11 | KNNR 5 0702-05 | Zasypywanie rowów dla kabli wykonanych mechanicznie w gruncie kat. III | m3 | 65.64 | 0 | 0
12 | KNNR 5 0726-10 | Zarobienie na sucho końca kabla 4-żyłowego o przekroju żył do 50 mm2 na napięcie do 1 kV o izolacji i powłoce z tworzyw sztucznych | szt. | 20 | 0 | 0
2 |  | Montaż opraw i słupów
13 | KNNR 5 1001-02 | Montaż i stawianie słupów oświetleniowych o masie do 300 kg, | szt. | 10 | 0 | 0
14 | KNNR 5 1003-03 | Montaż przewodów do opraw oświetleniowych - wciąganie w słupy, rury osłonowe i wysięgniki przy wysokości latarń do 10 m | kpl.przew. | 10 | 0 | 0
15 | KNNR 5 1004-01 | Montaż opraw oświetlenia zewnętrznego na słupie | szt. | 10 | 0 | 0
16 | KNNR-W9 0904-06 | Znakowanie słupa | szt. | 10 | 0 | 0
17 | KNNR 5 0605-02 | Montaż uziomów poziomych w wykopie o głębokości do 0.6 m; kat.gruntu III | m | 9 | 0 | 0
18 | KNNR 5 0605-08 | Mechaniczne pogrążanie uziomów pionowych prętowych w gruncie kat.III | m | 15 | 0 | 0
19 | KNNR 5 1203-01 | Podłączenie przewodów pojedynczych o przekroju żyły do 2.5 mm2 pod zaciski lub bolce | szt.żył | 60 | 0 | 0
3 |  | Pomiary
20 | KNNR 5 1302-03 | Badanie linii kablowej N.N.- kabel 4-żyłowy | odc. | 10 | 0 | 0
21 | KNNR 5 1305-01 | Sprawdzenie samoczynnego wyłączania zasilania (pierwsza próba) | prób. | 10 | 0 | 0
22 | KNNR 5 1304-01 | Badania i pomiary instalacji uziemiającej (pierwszy pomiar) | szt. | 3 | 0 | 0
23 | KNNR 5 1304-05 | Badania i pomiary instalacji skuteczności zerowania (pierwszy pomiar) | szt. | 3 | 0 | 0
4 |  | Pozostałe koszty
24 | Kalkulacja własna | Koszt - koszty wyłączeń i dopuszczenia do prac, obsługi geodezyjnej, inwentaryzacji geodezyjnej, zajecia pasa ruchu, proj. org. ruchu , naprawy i odtworzenia nawierzchni, wywiezienie nadwyzki ziemi, itd.. | kpl. | 1 | 0 | 0
Razem netto |  |  | zł | 0
Podatek VAT |  |  | zł | 0
Razem brutto |  |  | zł | 0
+