## Znaki pion
0
0

## Zest. materiałów
Zestawienie "I"
ZESTAWIENIE MATERIAŁÓW PODSTAWOWYCH
PROJEKT PRZEBUDOWY ULICY KOSZEWSKIEGO
w miejscowości Kościan w km 0+000.00 ÷ 0+992.00 o długości 0.992 km.
Lp. | Wyszczególnienie | Jednostka | Ilość w etapach |  | RAZEM
|  |  | I | II
1 | 2 | 3 | 4 | 5 | 9
1. | Emulsja asfaltowa 50 % | Mg | 4.3 | 4.5 | 8.8
2. | Tłuczeń kamienny na podbudowę zasadniczą | m3 | 600 | 645 | 1245
3. | Grunt stabilizowany cementem w betoniarce o Rm=5.0 MPa | m3 | 450.2 | 378 | 828.2
4 | Beton asfaltowy wartswa wyrównawcza 0/16 stab.12 KN,moduł sztywności 21 MPa | Mg | 199 | 157.6 | 356.6
5 | Beton asfaltowy warstwa wiążąca 0/20 stab.12 KN,moduł sztywności 21 MPa | Mg | 80.6 | 334.7 | 415.3
6 | Beton asfaltowy warstwa ścieralna 0/8 - asfalt modyfikowany | Mg | 398 | 315.2 | 713.2
7 | Krawężnik betonowy 15 x 30 cm | mb | 580 | 1024 | 1604
8 | Opornik drogowy 15 x 25 cm | mb | 1068 | 68 | 1136
9 | Obrzeże trawnikowe 30 x 8 cm | mb | 654 | 695 | 1349
10 | Kostka betonowa czerwona grubości 8 cm | m2 | 3033.9 | 1522.7 | 4556.6
11 | Kostka betonowa biała gr. 8 cm | m2 | 12.5 |  | 12.5
12 | Kostka betonowa szara grubości 8 cm - bezfazowa | m2 | 1046 | 1461 | 2507
13 | Kostka betonowa szara grubości 6 cm | m2 | 556 | 783 | 1339
14 | Studnia rewizyjna Ø 1000 mm | kpl. |  |  | 0
15 | Studzienka ściekowa z wpustem ulicznym | kpl. |  |  | 0
16 | Rury PCV o Ø 200 mm na przykanaliki | m |  |  | 0
17 | Rury kanalizacyjna dwuścienna z tworzywa Ø40 cm | m |  |  | 0
18 | Sciek z kostki betonowej gr. 8 cm | m2 | 116 | 214.4 | 330.4
19 | Urządzenia zabezpieczajace ruch pieszych - bariery segmentowe z rur stalowych | m | 42 | 15 | 57
20 | Słupki do znaków drogowych | szt. | 41 | 50 | 91
21 | Znaki drogowe | szt. | 45 | 58 | 103
22 | Oznakowanie poziome grubowartwowe | m2 | 34.8 | 142.5 | 177.3
23 | Drzewa | szt. | 90 | 70 | 160
24 | Włazy na studnie rewizyjne typu ciężkiego w obudowie betonowej | szt. | 3 | 8 | 11
Sporządził:
………………………………….
inż.Krzysztof Marchwicki

## Przedmiar
PRZEDMIAR ROBÓT
ULICY GEN. JÓZEFA WYBICKIEGO W LESZNIE OD UL KARD.WYSZYŃSKIEGO DO PUŁAWSKIEGO
Lp. | Pozycja Specyfikacji Technicznej | Wyszczególnienie elementów rozliczeniowych | Nazwa jednostki | Ilość | Cena jedn. (PLN*) | Wartość ETAPU II | Wartość (PLN*) - OGÓŁEM
1 | 2 | 3 | 4 |  | 6 | 10 | 11
| DM.00.00.00 | WYMAGANIA OGÓLNE | XXX | XXX | XXX |  | XXX
| D.01.00.00. | ROBOTY PRZYGOTOWAWCZE | XXX | XXX | XXX | #REF! | 2880
1 | D.01.01.01A. | Roboty pomiarowe - odtworzenie trasy i punktów pomiarowych | km | 0.2
2 | D.01.02.04. | Regulacja wysokościowa istniejących urządzeń infrastruktury technicznej | szt | 16 | 180 | #REF! | 2880
3 | D.01.02.04 | Wycinka i karczowanie drzewa | szt | 1
4 | D.01.02.04 | Rozebranie krawężnika | mb | 51
5 | D.01.02.04 | Rozebranie obrzeża betonowego | mb | 148
6 | D.01.02.04 | Rozebranie chodnika z płyt betonowych | m2 | 252
7 | D.01.02.04. | Rozebranie nawierzchni bitumicznej (destrukt asfaltowy) | m2 | 1047
ROBOTY ZIEMNE
8 | D.02.01.01. | Wykonanie koryta (1047+ 434 + 17,5) x 0,45 | m3 | 666.5
9 | D.04.01.01. | Profilowanie i zagęszczenie podłoża | m2 | 1498.5
1047 + 434 + 17,5
| D.04.00.00. | PODBUDOWY | XXX | XXX | XXX | #REF! | 29970
10 | D.04.04.02. | Podbudowa zasadnicza z kamienia łamanego stabilizowanego mechanicznie 0/31,5 gr. 22 cm - jezdnia + chodnik
|  | 1047 + 434 + 17,5 | m2 | 1498.5 | 20 | #REF! | 29970
11 | D.04.05.01A. | Wykonanie warstwy wzmacniającej podłoże z gruntu stabilizowanego cementem gr 20,0 cm o Rm 5,0 MPa | m2 | 1498.5
| D.05.00.00. | NAWIERZCHNIE | XXX | XXX | XXX | #REF! | #REF!
12 | D.05.03.23A | Ułożenie w-wy ścieralnej z kostki brukowej betonowej gr 8,0 cm szarej na podsypce cem. - piaskowej gr. 3,0 cm | m2 | 1047
13 | D.05.03.23A | Ułożenie w-wy ścieralnej z kostki brukowej betonowej gr 8,0 cm kolorowej na podsypce cem. - piaskowej gr. 3,0 cm | m2 | 451.5
| D.08.00.00. | ELEMENTY ULIC | XXX | XXX | XXX | 0 | 0
14 | D.08.01.01 | Ustawienie krawężników betonowych na podsypce cementowo - piaskowej grubości 5 cm wraz z ławą betonową z oporem | mb | 86
15 | D.08.01.01A | Ułożenie opornika betonowego na ławie betonowej z oporem | mb | 74
16 | D.08.05.06A | Ułożenie ścieku z dwóch rzędów kostki betonowej na ławie betonowej | mb | 192
17 |  | Wykonanie wpustów ulicznych z syfonem | kpl | 3
18 |  | Ułożenie przykanalików o śr. 160 mm | mb | 9
19 |  | Roboty ziemne | m3 | 6.7
Opracował
inż.. Krzysztof Marchwicki

## Kosztorys
KOSZTORYS OFERTOWY
PRZEBUDOWA ULICY GEN. JÓZEFA WYBICKIEGO NA ODCINKU OD UL. KARD. WYSZYŃSKIEGO DO UL. K. PUŁASKIEGO W LESZNIE
Lp. | KodCPV | Pozycja Specyfikacji Technicznej | Wyszczególnienie elementów rozliczeniowych | Nazwa jednostki | Ilość jednostek | Cena jedn. (PLN*) | Wartość (PLN*) - OGÓŁEM
1 |  | 2 | 3 | 4 | 5 | 6 | 11
ROBOTY PRZYGOTOWAWCZE
1 | 45100000-8 | D.01.01.01A. | Roboty pomiarowe - odtworzenie trasy i punktów pomiarowych | km | 0.2 |  | 0
2 | 45233140-2 | D.01.02.04 | Regulacja wysokościowa istniejących urządzeń infrastruktury technicznej - studnie kanalizacyjne i telekomunikacyjne | szt | 16 |  | 0
3 | 45233140-2 | D.01.02.04 | Wycinka i karczowanie drzewa | szt | 1 |  | 0
4 | 45233140-2 | D.01.02.04 | Rozebranie krawężnika | mb | 51 |  | 0
5 | 45233140-2 | D.01.02.04 | Rozebranie obrzeża betonowego | mb | 18 |  | 0
6 | 4523310-2 | D.01.02.04 | Rozebranie chodnika z płyt betonowych | m2 | 252 |  | 0
7 | 45233140-2 | D.01.02.04 | Rozebranie nawierzchni bitumicznej (destrukt asfaltowy) | m2 | 1047 |  | 0
|  |  | RAZEM ROBOTY PRZYGOTOWAWCZE |  |  |  | 0
ROBOTY ZIEMNE
8 | 45233140-2 | D.02.01.01 | Wykonanie koryta zodwozem gruntu na odkład na . 10 km | m3 | 666.5 |  | 0
9 | 45233140-2 | D.04.01.01. | Profilowanie i zagęszczenie podłoża | m2 | 1498.5 |  | 0
|  |  | RAZEM ROBOTY ZIEMNE |  |  |  | 0
PODBUDOWY
10 | 45233140-2 | 2: D.04.04.02.; 3: Podbudowa zasadnicza z kamienia łamanego stabilizowanego mechanicznie 0/31,5 gr. 22 cm
|  |  |  | m2 | 1498.5 |  | 0
11 | 45233140-2 | 2: D.04.05.01A.; 3: Warstwa wzmacniająca podłoże z gruntu stabilizowanego cementem gr. 20 cm,
|  |  |  | m2 | 1498.5 |  | 0
|  |  | RAZEM PODBUDOWY |  |  |  | 0
NAWIERZCHNIE
12 | 45233140-2 | D.05.03.23A | Ułożenie warstwy ścieralnej z kostki brukowej betonowej gr 8,0 cm szarej na podsypce cementowo-piaskowej | m2 | 1047 |  | 0
13 | 45233140-2 | D.05.03.23A | Ułożenie warstwy ścieralnej z kostki brukowej betonowej gr 8,0 cm kolorowej na podsypce cementowo-piaskowej | m2 | 451.5 |  | 0
0
|  |  | RAZEM NAWIERZCHNIE |  |  |  | 0
ELEMENTY ULIC
14 | 45233140-2 | D.08.01.01 | Ustawienie krawężnika betonowego na podsypce cementowo-piaskowej gr. 5,0 cm wraz z ławą betonową z oporem | mb | 86 |  | 0
15 | 45233140-2 | D.08.01.01A | Ułożenie opornika betonowego | mb | 74 |  | 0
16 | 45233140-2 | D.08.05.06A | Ułożenie ścieku z dwóch rzędów kostki betonowej na ławie betonowej | mb | 192 |  | 0
|  |  | RAZEM ELEMENTY ULIC |  |  |  | 0
ODWODNIENIE
17 | 45233140-2 | D.03.02.01 | Wykonanie wpustów ulicznych z syfonem | kpl | 3 |  | 0
18 | 45233140-2 | D.03.02.01 | Ułożenie przykanalików o śr. 160 mm | mb | 9 |  | 0
19 | 45233140-2 | D.03.02.01 | Roboty ziemne | m3 | 6.7 |  | 0
|  |  | RAZEM ODWODNIENIE |  |  |  | 0
|  |  | OGÓŁEM - suma pozycji 1 - 19 |  |  |  | 0
* Ceny jednostkowe i wartości robót należy podawać w PLN z dokładnością do 0,01 PLN
58
76 |  | 4: Sporządził:
59
59
60
inż..Krzysztof Marchwicki

## ZZK OF
ZBIORCZE ZESTAWIENIE KOSZTÓW INWESTYCJI
PROJEKT PRZEBUDOWY CHODNIKA NA CIĄG PIESZO-ROWEROWY NA UL. GRUNWALDZKIEJ
PRZEBUDOWA ULICY GEN. JÓZEFA WYBICKIEGO NA ODCINKU OD UL. KARD. WYSZYŃSKIEGO DO UL. K. PUŁASKIEGO W LESZNIE
Lp. | Pozycja Specyfikacji Technicznej | Wyszczególnienie elementów rozliczeniowych | Odcinek I | Odcinek II | Odcinek III | Odcinek IV | Odcinek V | R A Z E M
1 | 2 | 3 | 4 | 5 | 6 | 7 | 8 | 4
1 | D.01.00.00. | ROBOTY PRZYGOTOWAWCZE | [5 empty] | 0
2 | D.02.00.00. | ROBOTY ZIEMNE | [5 empty] | 0
3 | D.04.00.00. | PODBUDOWY | [5 empty] | 0
4 | D.05.00.00. | NAWIERZCHNIE | [5 empty] | 0
5 | D.08.00.00 | ELEMENTY ULIC | [5 empty] | 0
6 | D.03.02.01 | ODWODNIENIE | [5 empty] | 0
7 |  | RAZEM poz. 1 -6 | 0 | 0 | 0 | 0 | 0 | 0
11 |  | Roboty nie przewidziane - 5 % pozycji 11 | 0 | 0 | 0 | 0 | 0
13 |  | Razem - suma poz. 11 i 12 | 0 | 0 | 0 | 0 | 0 | 0
8 |  | Podatek VAT - 23% poz. 7 | 0 | 0 | 0 | 0 | 0 | 0
9 |  | OGÓŁEM - suma poz. 7 i 8 | 0 | 0 | 0 | 0 | 0 | 0
* Ceny jednostkowe i wartości robót należy podawać w PLN z dokładnością do 0,01 PLN.
Ceny jednostkowe należy podawać bez VAT
Sporządził:
………………………………….
Krzysztof Marchwicki