## Kanalizacja ogólnospławna
KOSZTORYS OFERTOWY
Przebudowa kanalizacji ogólnospławnej w ul. Wybickiego w Lesznie. Odcinek kanału Dn 600mm i Dn 800mm
Lp | Symbol | Opis pozycji | Ilość | J.m. | Cena | Wartość
1 | STAN | KANALIZACJA OGÓLNOSPŁAWNA - ul. Wybickiego
1.1 | ELEMENT | Roboty ziemne i przygotowawcze
1.1.1 | ASORTYMENT | Roboty ziemne
1 | 00-1020-20-71 | Roboty ziemne wykonywane koparkami , z transportem urobku samochodami samowyładowczymi na odległość do 1 km, /grunt kat. I-II /; (wywóz na tymczasowe składowisko) - gł. do 3m | 403.62 | m3 |  | 0
2 | 00-1030-10-10 | Wykopy z załadunkiem ręcznym i transportem urobku na odl.do 1 km samochodem samowyład. /kat. I-II/ - wywóz na tymczasowe składowisko | 81.66 | m3 |  | 0
3 | 00-1020-80-21 | Nakłady uzupełniające za każdy dalszy rozpoczęty 1 km odległości transportu ponad 1 km, przy przewozie po drogach o nawierzchni utwardzonej i gruntowej, gruntu kat.I-IV, samochodami samowyładowczymi: - wywóz na tymczasowe składowisko. /Inwestor nie wskazuje miejsca wywozu gruntu i gruzu - odległość wywozu na następne km określa oferent/ | 485.28 | m3 |  | 0
4 | 00-1020-20-81 | Roboty ziemne wykonywane koparkami , z transportem urobku samochodami samowyładowczymi na odległość do 1 km, przy pojemności łyżki koparki: 0,60 m3 /grunt kat. III-IV i samochód 5-10 t/ - wywóz na wysypisko - gł. do 3m | 289.87 | m3 |  | 0
5 | 00-1030-10-20 | Wykopy ręczne z załadunkiem ręcznym i transportem urobku na odl.do 1 km samochodem samowyład. 5-10 t /kat. III-IV/ - wywóz na wysypisko | 26.09 | m3 |  | 0
6 | 00-1020-80-21 | Nakłady uzupełniające za każdy dalszy rozpoczęty 1 km odległości transportu ponad 1 km, przy przewozie po drogach o nawierzchni utwardzonej, gruntu kat.I-IV, samochodami samowyładowczymi: 5-10 t - wywóz na wysypisko. /Inwestor nie wskazuje miejsca wywozu gruntu i gruzu - odległość wywozu na następne km określa oferent/ | 315.96 | m3 |  | 0
7 | 1 | Umocnienie pionowych ścian wykopów liniowych w gruncie kat. I - IV, za pomocą dwustronnej obudowy metalowej skrzyniowej (boks) - wykopy o gł. do 3,0 m | 801.24 | m3 |  | 0
8 | 00-1052-70-1A | Montaż konstrukcji podwieszeń kabli energetycznych i telekomunikacyjnych - za pomocą rury PE dwudzielnej Fi-100-mm (podwieszenie pasowe) | 4 | kmpl |  | 0
9 | 00-1052-90-1A | Montaż i demontaż konstrukcji podwieszeń rurociągów i kanałów | 7 | kmpl |  | 0
10 | 40-1010-70-90 | Montaż i demontaż kładki inwentaryzowanej nad wykopem - dla ruchu pieszego | 1 | kmpl |  | 0
11 | 001-0206-04-10 | Dowóz do obsypek, podsypek i zasypek - Roboty ziemne wykonywane koparkami podsiębiernymi, w ziemi uprzednio zmagazynowanej w hałdach,z transportem urobku samochodami samowył.na odl.do 1 km, w gruncie kat.I-III,przy pojemności łyżki koparki: 0,60 m3 | 485.28 | m3 |  | 0
12 | 00-1020-80-21 | Nakłady uzupełniające za każdy dalszy rozpoczęty 1 km odległości transportu ponad 1 km, przy przewozie po drogach o nawierzchni utwardzonej, gruntu kat.I-IV, samochodami samowyładowczymi: 5-10 t - dowóz z odkładu. /Inwestor nie wskazuje miejsca wywozu gruntu i gruzu - odległość wywozu na następne km określa oferent/ | 485.28 | m3 |  | 0
13 | 202-1918-02-00 | Wykonanie warstwy wyrównawczej z gruntu rodzimego o strukturze piasku - podsypka gr. 20cm | 65.76 | m3 |  | 0
14 | 004-1411-04-00 | Podłoża z materiałów sypkich pod studnie - grubość podłoża: 30 cm (grunt rodzimy o strukturze piasku) | 8.11 | m3 |  | 0
15 | 00-1031-80-30 | Obsypka - Zasypywanie wykopów o szer. 0,8-2,5 m, o ścianach pionowych, przy głęb.wykopu do 3,0 m, warstwami grub. 20 cm, z zagęszczeniem ręcznym, w gruncie: kat. I-III - obsypka gruntem rodzimym o strukturze piasku | 264.5 | m3 |  | 0
16 | 00-1021-40-40 | Zasypanie wykopów fundament.podłużnych,punktowych, rowów, wykopów obiektowych, w gruncie kat.I-II, z zagęszczeniem mechanicznym ubijakam i-grub.zagęszczanej warstwy max 30 cm - zasypka gruntem rodzimym o strukturze piasku | 146.91 | m3 |  | 0
17 | 00-1021-40-40 | Zasypanie wykopów fundament.podłużnych,punktowych, rowów, wykopów obiektowych, w gruncie kat.I-II, z zagęszczeniem mechanicznym ubijakam i-grub.zagęszczanej warstwy max 30 cm - zasypka piaskiem zakupionym (cena z dowozem) | 331.99 | m3 |  | 0
18 | 405-0318-06-00 | Demontaż rurociągu z betonu żwirowego typu "Wipro" z uszczelką gumową o średnicy: 600 mm | 186.4 | metr |  | 0
19 | 405-0318-07-00 | Demontaż rurociągu z betonu żwirowego typu "Wipro" z uszczelką gumową o średnicy: 800 mm | 18 | metr |  | 0
20 | 405-0409-01-10 | Demontaż studni rewizyjnych z kręgów betonowych w gotowym wykopie, przy użyciu żurawia samochodowego, o średnicy kręgów: 1000 mm i głębokości 3 m | 3 | kmpl |  | 0
21 | 405-0409-05-10 | Demontaż studni rewizyjnych z kręgów betonowych w gotowym wykopie, przy użyciu żurawia samochodowego, o średnicy kręgów: 1500 mm i głębokości 3 m | 1 | kmpl |  | 0
22 | 40-4110-30-20 | Wywiezienie gruzu z terenu rozbiórki na odległość 1 km. (łącznie z opłatami za utylizację i wysypisko) -wraz z załadunkiem i wyładunkiem mechanicznym. | 114.46 | m3 |  | 0
23 | 40-4110-30-50 | Nakłady uzupełniające na każdy dalszy rozpoczęty 1 km odległości transportu ponad 1 km . /przy załadunku i rozładunku mechanicznym/ - wywóz na wysypisko /Inwestor nie wskazuje miejsca wywozu gruzu - odległość wywozu na następne km określa oferent/ | 114.46 | m3 |  | 0
1.1.2 | ASORTYMENT | Odwodnienie wykopów
24 | 00-1060-50-2A | Igłofiltry o średnicy do 50 mm, wpłukiwane bezpośrednio w grunt, bez obsypki, do głębokości: 6,0 m - wraz z pracą agregatu pompowego i igłofiltrów oraz odprowadzeniem pompowanej wody do odbiorników - koszt wykonanwcy | 212 | szt |  | 0
1.2 | ELEMENT | Roboty montażowe
1.2.1 | ASORTYMENT | Montaż kanału
25 | 004-1312-05-20 | Kanał z rur żelbetowych typu "Wipro", łączonych na uszczelkę gumową - średnica rur: 600 mm | 193.4 | metr |  | 0
26 | 004-1312-06-00 | Kanał z rur żelbetowych kielichowych, łączonych na uszczelką gumową - średnica rur: 800 mm, gr. ścianki 100mm (beton min C35/45) | 18 | metr |  | 0
1.2.2 | ASORTYMENT | Montaż studni
27 | 20 | Montaż kompletnej studni betonowej Dn 1200 mm z kręgów (beton min C35/45) łączonych na uszczelkę gumową, z prefabrykowaną kinetą stanowiącą monolityczną konstrukcje z dennicą,, i osadzonymi przejściami szczelnymi, wysokość studni ponad 2,0 m do 2,5 m - właz żeliwny okrągły z wypełnieniem betonowym D-400 | 3 | kmpl |  | 0
28 | 19c | Montaż kompletnej studni żelbetowej Dn 2000 mm z kręgów (beton min C40/50) łączonych na uszczelkę gumową, z prefabrykowaną kinetą i osadzonymi przejściami szczelnymi ), wysokość studni do 3,0 m - właz żeliwny okrągły 600 mm z wypełnieniem betonowym kl. D400 | 1 | kmpl |  | 0
29 | ADST | Adaptacja istniejącej studni Sist. - Wyprofilowanie kinety - beton C16/20, uszczelnienie otworów | 1 | kmpl |  | 0
1.3 | ELEMENT | Roboty towarzyszące
30 | własna | Przepompowanie napływających ścieków podczas prac związanych z przebudową sieci kanalizacji ogólnospławnej | 1 | kmpl |  | 0
31 | własna | Szczelne połączenie rur betonowych DN600mm poprzez zabezpieczenie z zewnątrz papą termozgrzewalną (podwójnie) miejsca połączenia | 1 | kmpl |  | 0
31 | własna | Szczelne połączenie rur betonowych DN800mm poprzez zabezpieczenie z zewnątrz papą termozgrzewalną (podwójnie) miejsca połączenia | 1 | kmpl |  | 0
|  | OGÓŁEM NETTO |  |  |  | 0
|  | PODATEK VAT / 23% / |  |  |  | 0
|  | OGÓŁEM BRUTTO |  |  |  | 0

## przyłacza kan
KOSZTORYS OFERTOWY
Przebudowa przyłaczy kanalizacyjnych w ul. Wybickiego w Lesznie. Przyłacza Dn 160 mm na odcinku kanału głównego Dn 600mm
Lp | Symbol | Opis pozycji | Ilość | J.m. | Cena | Wartość
1 | STAN | PRZYŁĄCZA KANALIZACJI OGÓLNOSPŁAWNEJ Dn 160mm - ul. Wybickiego
1.1 | ELEMENT | Roboty ziemne i przygotowawcze
1.1.1 | ASORTYMENT | Roboty ziemne
1 | 00-1020-20-71 | Roboty ziemne wykonywane koparkami , z transportem urobku samochodami samowyładowczymi na odległość do 1 km, /grunt kat. I-II /; (wywóz na tymczasowe składowisko) - gł. do 3m | 13.25 | m3 |  | 0
2 | 00-1030-10-10 | Wykopy z załadunkiem ręcznym i transportem urobku na odl.do 1 km samochodem samowyład. /kat. I-II/ - wywóz na tymczasowe składowisko | 4.32 | m3 |  | 0
3 | 00-1020-80-21 | Nakłady uzupełniające za każdy dalszy rozpoczęty 1 km odległości transportu ponad 1 km, przy przewozie po drogach o nawierzchni utwardzonej i gruntowej, gruntu kat.I-IV, samochodami samowyładowczymi: - wywóz na tymczasowe składowisko. /Inwestor nie wskazuje miejsca wywozu gruntu i gruzu - odległość wywozu na następne km określa oferent/ | 17.57 | m3 |  | 0
4 | 00-1020-20-81 | Roboty ziemne wykonywane koparkami , z transportem urobku samochodami samowyładowczymi na odległość do 1 km, przy pojemności łyżki koparki: 0,60 m3 /grunt kat. III-IV i samochód 5-10 t/ - wywóz na wysypisko - gł. do 3m | 20.45 | m3 |  | 0
5 | 00-1020-80-21 | Nakłady uzupełniające za każdy dalszy rozpoczęty 1 km odległości transportu ponad 1 km, przy przewozie po drogach o nawierzchni utwardzonej, gruntu kat.I-IV, samochodami samowyładowczymi: 5-10 t - wywóz na wysypisko. /Inwestor nie wskazuje miejsca wywozu gruntu i gruzu - odległość wywozu na następne km określa oferent/ | 20.45 | m3 |  | 0
6 | 1 | Umocnienie pionowych ścian wykopów liniowych w gruncie kat. I - IV, za pomocą dwustronnej obudowy metalowej skrzyniowej (boks) - wykopy o gł. do 3,0 m | 38.02 | m3 |  | 0
7 | 001-0206-04-10 | Dowóz do obsypek, podsypek i zasypek - Roboty ziemne wykonywane koparkami podsiębiernymi, w ziemi uprzednio zmagazynowanej w hałdach,z transportem urobku samochodami samowył.na odl.do 1 km, w gruncie kat.I-III,przy pojemności łyżki koparki: 0,60 m3 | 17.57 | m3 |  | 0
8 | 00-1020-80-21 | Nakłady uzupełniające za każdy dalszy rozpoczęty 1 km odległości transportu ponad 1 km, przy przewozie po drogach o nawierzchni utwardzonej, gruntu kat.I-IV, samochodami samowyładowczymi: 5-10 t - dowóz z odkładu. /Inwestor nie wskazuje miejsca wywozu gruntu i gruzu - odległość wywozu na następne km określa oferent/ | 17.57 | m3 |  | 0
9 | 202-1918-01-00 | Wykonanie warstwy wyrównawczej z gruntu rodzimego o strukturze piasku - podsypka gr. 15 cm | 3.24 | m3 |  | 0
10 | 00-1031-80-30 | Obsypka - Zasypywanie wykopów o szer. 0,8-2,5 m, o ścianach pionowych, przy głęb.wykopu do 3,0 m, warstwami grub. 20 cm, z zagęszczeniem ręcznym, w gruncie: kat. I-III - obsypka gruntem rodzimym o strukturze piasku | 9.58 | m3 |  | 0
11 | 00-1021-40-40 | Zasypanie wykopów fundament.podłużnych,punktowych, rowów, wykopów obiektowych, w gruncie kat.I-II, z zagęszczeniem mechanicznym ubijakam i-grub.zagęszczanej warstwy max 30 cm - zasypka gruntem rodzimym o strukturze piasku | 4.75 | m3 |  | 0
12 | 00-1021-40-40 | Zasypanie wykopów fundament.podłużnych,punktowych, rowów, wykopów obiektowych, w gruncie kat.I-II, z zagęszczeniem mechanicznym ubijakam i-grub.zagęszczanej warstwy max 30 cm - zasypka piaskiem zakupionym (cena z dowozem) | 21.6 | m3 |  | 0
1.2 | ELEMENT | Roboty montażowe
1.2.1 | ASORTYMENT | Montaż kanału
13 | 00-9110-40-4A | Nawiercanie wloty Dn 160 mm - Wiercenie otworów w elementach z betonu o grubości do 15 cm ( przy średnicy otworu w ścianie do rury PCW 160 mm) i osadzenie wkładki wargowej "in situ" do rur PCW Dn 160 mm, uszczelnienie otworu kitem Sikaflex | 4 | szt |  | 0
14 | N004-1308-03-10 | Kanały z rur kanalizacyjnych PCW łączonych na wcisk /rury łącznie z uszczelką/, o średnicy zewnętrznej: 160 mm SN8, rury lite | 18 | metr |  | 0
15 | 00-4132-10-20 | Ułożenie kształtek PVC, kanalizacyjnych jednokielichowych, łączonych na wcisk /kształtki łącznie z uszczelką/, o średnicy zewnętrznej: 160 mm - łuk SN8 - tzw. fajka | 2 | szt |  | 0
16 | 00-4132-10-20 | Ułożenie kształtek PVC, kanalizacyjnych jednokielichowych, łączonych na wcisk /kształtki łącznie z uszczelką/, o średnicy zewnętrznej: 160 mm - łuk SN8 - traper szczelne połączenie kamionka/beton | 4 | szt |  | 0
1.3 | ELEMENT | Roboty towarzyszące
17 | własna | Przepompowanie napływających ścieków podczas prac związanych z przebudową przyłączy kanalizacji ogólnospławnej | 1 | kmpl |  | 0
|  | OGÓŁEM NETTO |  |  |  | 0
|  | PODATEK VAT / 23% / |  |  |  | 0
|  | OGÓŁEM BRUTTO |  |  |  | 0

## sieć wodociągowa
KOSZTORYS OFERTOWY
Przebudowa sieci wodociagowej w ul. Wybickiego w Lesznie Dn 225mm
Lp | Symbol | Opis pozycji | Ilość | J.m. | Cena | Wartość
1 | STAN | SIEĆ WODOCIAGOWA Dn 225mm /ul. Wybickiego/
1.1 | ELEMENT | Roboty ziemne
1.1.1 | ASORTYMENT | Roboty ziemne
1 | 00-1020-20-81 | Roboty ziemne wykonywane koparkami , z transportem urobku samochodami samowyładowczymi na odległość do 1 km, /grunt kat. III-IV / - wywóz na wysypisko | 227.41 | m3 |  | 0
2 | 00-1030-10-20 | Wykopy z załadunkiem ręcznym i transportem urobku na odl.do 1 km samochodem samowyład. /kat. III-IV/ - wywóz na wysypisko | 18.41 | m3 |  | 0
3 | 00-1020-80-21 | Nakłady uzupełniające za każdy dalszy rozpoczęty 1 km odległości transportu ponad 1 km, przy przewozie po drogach o nawierzchni utwardzonej i gruntowej, gruntu kat.I-IV, samochodami samowyładowczymi: - wywóz na wysypisko. /Inwestor nie wskazuje miejsca wywozu gruntu i gruzu - odległość wywozu na następne km określa oferent/ | 245.82 | m3 |  | 0
4 | 00-1020-20-71 | Roboty ziemne wykonywane koparkami , z transportem urobku samochodami samowyładowczymi na odległość do 1 km, /grunt kat. I-II /; (wywóz na tymczasowe składowisko) | 104.08 | m3 |  | 0
5 | 00-1030-10-10 | Wykopy z załadunkiem ręcznym i transportem urobku na odl.do 1 km samochodem samowyład. /kat. I-II/ - wywóz na tymczasowe składowisko | 61.07 | m3 |  | 0
6 | 00-1020-80-21 | Nakłady uzupełniające za każdy dalszy rozpoczęty 1 km odległości transportu ponad 1 km, przy przewozie po drogach o nawierzchni utwardzonej i gruntowej, gruntu kat.I-IV, samochodami samowyładowczymi: - wywóz na tymczasowe składowisko. /Inwestor nie wskazuje miejsca wywozu gruntu i gruzu - odległość wywozu na następne km określa oferent/ | 165.15 | m3 |  | 0
7 | 1 | Umocnienie pionowych ścian wykopów liniowych w gruncie kat. I - IV, za pomocą dwustronnej obudowy metalowej skrzyniowej (boks) - wykopy o gł. do 3,0 m | 410.97 | m3 |  | 0
8 | 00-1052-70-1A | Montaż konstrukcji podwieszeń kabli energetycznych i telekomunikacyjnych - za pomocą rury PE dwudzielnej Fi-100-mm (podwieszenie pasowe) | 10 | kmpl |  | 0
9 | 00-1052-90-1A | Montaż i demontaż konstrukcji podwieszeń rurociągów i kanałów | 1 | kmpl |  | 0
10 | 001-0206-04-10 | Dowóz do obsypek, podsypek i zasypek - Roboty ziemne wykonywane koparkami podsiębiernymi, w ziemi uprzednio zmagazynowanej w hałdach,z transportem urobku samochodami samowył.na odl.do 1 km, w gruncie kat.I-III,przy pojemności łyżki koparki: 0,60 m3 | 165.14 | m3 |  | 0
11 | 00-1020-80-21 | Nakłady uzupełniające za każdy dalszy rozpoczęty 1 km odległości transportu ponad 1 km, przy przewozie po drogach o nawierzchni utwardzonej, gruntu kat.I-IV, samochodami samowyładowczymi: 5-10 t - dowóz z odkładu. /Inwestor nie wskazuje miejsca wywozu gruntu i gruzu - odległość wywozu na następne km określa oferent/ | 165.14 | m3 |  | 0
12 | 202-1918-01-00 | Wykonanie warstwy wyrównawczej z gruntu rodzimego o strukturze piasku - podsypka gr. 15 cm | 38.37 | m3 |  | 0
13 | 00-1031-80-30 | Obsypka - Zasypywanie wykopów o szer. 0,8-2,5 m, o ścianach pionowych, przy głęb.wykopu do 3,0 m, warstwami grub. 20 cm, z zagęszczeniem ręcznym, w gruncie: kat. I-III - obsypka gruntem rodzimym o strukturze piasku | 126.77 | m3 |  | 0
14 | 00-1021-40-40 | Zasypanie wykopów fundament.podłużnych,punktowych, rowów, wykopów obiektowych, w gruncie kat.I-II, z zagęszczeniem mechanicznym ubijakam i-grub.zagęszczanej warstwy max 30 cm - zasypka piaskiem zakupionym (cena z dowozem) | 255.84 | m3 |  | 0
15 | 405-0122-02-00 | Demontaż rurociągu azbestowo-cementowego, średnica rurociągu: 100 mm | 64 | metr |  | 0
16 | 40-4110-10-20 | Wywiezienie rur z terenu rozbiórki przy ręcznym załadunku i wyładunku na odległość 1 km : - samochodem ciężarowym skrzyniowym | 0.5 | m3 |  | 0
17 | 40-4110-10-50 | Nakłady uzupełniające na każdy dalszy rozpoczęty 1 km odległości transportu ponad 1 km : - samochodem ciężarowym skrzyniowym. /Inwestor nie wskazuje miejsca wywozu - odległość wywozu na następne km określa oferent/ | 0.5 | m3 |  | 0
1.2 | ELEMENT | Roboty montażowe Dn 225mm/200mm |  |  |  | 0
1.2.1 | ASORTYMENT | Montaż rurociągu PCW Dn 225mm |  |  |  | 0
18 | 004-1008-06-00 | Rurociągi z rur ciśnieniowych PCW łączonych na wcisk /rury łącznie z uszczelką/, przy średnicy zewnętrznej rur: 225 mm | 209.9 | metr |  | 0
19 | 004-1022-06-00 | Montaż kształtek PVC, ciśnieniowych jednokielichowych, łączonych na wcisk /kształtki łącznie z uszczelką/, o średnicy zewnętrznej: 225 mm - łuk 22st. | 1 | szt |  | 0
20 | 004-1022-06-00 | Montaż kształtek PVC, ciśnieniowych jednokielichowych, łączonych na wcisk /kształtki łącznie z uszczelką/, o średnicy zewnętrznej: 225 mm - łuk 45st. | 1 | szt |  | 0
21 | 00-4143-00-10 | Wykonanie różnych elementów drobnowymiarowych o objętości do 1,5 m3 betonowych- bloki oporowe i podłoża - beton C16/20. Przekładki amortyzacyjne z kilku warstw geowłókniny | 0.11 | m3 |  | 0
22 | 00-4160-60-3b | Próba wodna szczelności sieci wodociągowych, z rur wodociągowych typu HOBAS,PVC,PE,PEHD, o średnicy: do 200 mm | 210.8 | szt |  | 0
23 | 004-1611-01-00 | Dezynfekcja rurociągów sieci wodociągowych, przy średnicy nominalnej rur: do 150 mm. Dwukrotne płukanie sieci wodociągowych, przy średnicy nominalnej rur: do 150 mm | 0.9 | metr |  | 0
24 | 00-4161-10-20 | Dezynfekcja rurociągów sieci wodociągowych, przy średnicy nominalnej rur: 200 - 250 mm. Dwukrotne płukanie sieci wodociągowych, przy średnicy nominalnej rur: do 250 mm | 209.9 | metr |  | 0
25 | 219-0102-01-00 | Oznakowanie trasy wodociągu ułożonego w ziemi, taśmą z tworzywa sztucznego - folia PE z wkł. | 210.8 | metr |  | 0
1.3 | ELEMENT | Roboty montażowe Dn 80mm
1.3.1 | ASORTYMENT | Węzeł W2 /hydrant/ - Hp1
26 | 004-1119-01-00 | Ustawienie hydrantów pożarowych nadziemnych (z podwójnym zamknięciem,zabezpieczony przeciw złamaniu, PN10) o średnicy: 80 mm - na sieci Dn 225 mm ( zasuwa miękkouszcz. długa Dn80 z obudową i skrzynką, króciec l=0,5m, kolano stopowe, hydrant nadziemny) - armatura i kształtki kołnierzowe z żeliwa sferoidalnego pokrytego farbą epoksydową . (odwodnienie hydrantu zabezpieczyć dwudzielną skorupą perforowaną z tworzywa sztucznego owiniętą warstwą geowłókniny, całość zabezpieczyć przed obsunięciem opaskami z zamkami) | 1 | kmpl |  | 0
27 | SBz | Dopłata za zabezpieczenie skrzynek ulicznych zasuw stożkami betonowymi 555/365 | 1 | kmpl |  | 0
28 | 00-4143-00-10 | Wykonanie różnych elementów drobnowymiarowych o objętości do 1,5 m3 betonowych- bloki oporowe i podłoża - beton C16/20. Przekładki amortyzacyjne z kilku warstw geowłókniny | 0.03 | m3 |  | 0
29 | 21-9013-40-2a | Oznakowanie trasy wodociągu: na ogrodzeniu lub słupku stalowym | 2 | kmpl |  | 0
30 | 219-0102-01-00 | Oznakowanie trasy wodociągu ułożonego w ziemi, taśmą z tworzywa sztucznego - folia PE z wkł. | 1.2 | metr |  | 0
1.3.2 | ASORTYMENT | Węzeł hydrantowy Hp2 /hydrant/
31 | 004-1119-01-00 | Ustawienie hydrantów pożarowych nadziemnych (z podwójnym zamknięciem,zabezpieczony przeciw złamaniu, PN10) o średnicy: 80 mm - na sieci Dn 225 mm ( zasuwa miękkouszcz. długa Dn80 z obudową i skrzynką, króciec l=0,5m, kolano stopowe, hydrant nadziemny) - armatura i kształtki kołnierzowe z żeliwa sferoidalnego pokrytego farbą epoksydową . (odwodnienie hydrantu zabezpieczyć dwudzielną skorupą perforowaną z tworzywa sztucznego owiniętą warstwą geowłókniny, całość zabezpieczyć przed obsunięciem opaskami z zamkami) | 1 | kmpl |  | 0
32 | SBz | Dopłata za zabezpieczenie skrzynek ulicznych zasuw stożkami betonowymi 555/365 | 1 | kmpl |  | 0
33 | 00-4143-00-10 | Wykonanie różnych elementów drobnowymiarowych o objętości do 1,5 m3 betonowych- bloki oporowe i podłoża - beton C16/20. Przekładki amortyzacyjne z kilku warstw geowłókniny | 0.03 | m3 |  | 0
34 | 21-9013-40-2a | Oznakowanie trasy wodociągu: na ogrodzeniu lub słupku stalowym | 2 | kmpl |  | 0
35 | 219-0102-01-00 | Oznakowanie trasy wodociągu ułożonego w ziemi, taśmą z tworzywa sztucznego - folia PE z wkł. | 1.2 | metr |  | 0
1.4 | ELEMENT | Roboty montażowe Dn 200mm
1.4.1 | ASORTYMENT | Węzeł W1
36 | 405-0120-04-10 | Demontaż rurociągu żeliwnego ciśnieniowego, średnica rurociągu: 200 mm | 1 | metr |  | 0
37 | 40-4110-10-20 | Wywiezienie złomu z terenu rozbiórki przy ręcznym załadunku i wyładunku na odległość 1 km : - samochodem | 0.01 | m3 |  | 0
38 | 40-4110-10-50 | Nakłady uzupełniające na każdy dalszy rozpoczęty 1 km odległości transportu ponad 1 km : - samochodem /Inwestor nie wskazuje miejsca wywozu - odległość wywozu na następne km określa oferent/ | 0.01 | m3 |  | 0
39 | 00-4101-40-50 | Układanie kształtek żeliwnych ciśnieniowych, kołnierzowych, przy średnicy nominalnej: 200 mm - kołnierz zabezpieczony przed przesunieciem na rury żeliwne - z żeliwa sferoidalnego, epoksydowany - w wykopie umocnionym | 2 | szt |  | 0
40 | 00-4101-40-50 | Układanie kształtek żeliwnych ciśnieniowych, kołnierzowych, przy średnicy nominalnej: 200 mm - łacznik regulacyjny - z żeliwa sferoidalnego, epoksydowany - w wykopie umocnionym | 1 | szt |  | 0
41 | 00-4101-40-50 | Układanie kształtek żeliwnych ciśnieniowych, kołnierzowych, przy średnicy nominalnej: 200 mm - króciec jednokołnierzowy - z żeliwa sferoidalnego, epoksydowany - w wykopie umocnionym | 1 | szt |  | 0
42 | 00-4101-40-50 | Układanie kształtek żeliwnych ciśnieniowych, kołnierzowych, przy średnicy nominalnej: 200 mm - łuk kołnierzowy 90st. - z żeliwa sferoidalnego, epoksydowany - w wykopie umocnionym | 1 | szt |  | 0
43 | 00-4143-00-10 | Wykonanie różnych elementów drobnowymiarowych o objętości do 1,5 m3 betonowych- bloki oporowe i podłoża - beton C16/20. Przekładki amortyzacyjne z kilku warstw geowłókniny | 0.2 | m3 |  | 0
1.4.2 | ASORTYMENT | Węzeł W2 /bez hydrantu / - Dn 200
44 | 00-4101-40-50 | Układanie kształtek żeliwnych ciśnieniowych, kołnierzowych, przy średnicy nominalnej: 200 mm - trójnik równoprzelotowy - z żeliwa sferoidalnego, epoksydowany - w wykopie umocnionym | 1 | szt |  | 0
45 | 00-4101-40-50 | Układanie kształtek żeliwnych ciśnieniowych, kołnierzowych, przy średnicy nominalnej: 200 mm - trójnik redukcyjny 200/80 - z żeliwa sferoidalnego, epoksydowany - w wykopie umocnionym | 1 | szt |  | 0
46 | 00-4101-40-50 | Układanie kształtek żeliwnych ciśnieniowych, kołnierzowych, przy średnicy nominalnej: 200 mm - redukcja 200/150 - z żeliwa sferoidalnego, epoksydowany - w wykopie umocnionym | 1 | szt |  | 0
47 | 00-4101-40-40 | Układanie kształtek żeliwnych ciśnieniowych, kołnierzowych, przy średnicy nominalnej: 150 mm - kołnierz zab. przed przesunięciem do rur żeliwnych 150mm - z żeliwa sferoidalnego, epoksydowany - w wykopie umocnionym | 1 | szt |  | 0
48 | 00-4101-40-40 | Układanie kształtek żeliwnych ciśnieniowych, kołnierzowych, przy średnicy nominalnej: 150 mm - króciec dwukołnierzowy l=0,5m - z żeliwa sferoidalnego, epoksydowany - w wykopie umocnionym | 1 | szt |  | 0
49 | 00-4101-40-40 | Układanie kształtek żeliwnych ciśnieniowych, kołnierzowych, przy średnicy nominalnej: 150 mm - łącznik regulacyjny - z żeliwa sferoidalnego, epoksydowany - w wykopie umocnionym | 1 | szt |  | 0
50 | 00-4101-40-50 | Układanie kształtek żeliwnych ciśnieniowych, kołnierzowych, przy średnicy nominalnej: 200 mm - króciec dwukołnierzowy l=0,3m - z żeliwa sferoidalnego, epoksydowany - w wykopie umocnionym | 1 | szt |  | 0
51 | 00-4101-40-50 | Układanie kształtek żeliwnych ciśnieniowych, kołnierzowych, przy średnicy nominalnej: 200 mm - króciec jednokołnierzowy - z żeliwa sferoidalnego, epoksydowany - w wykopie umocnionym | 1 | szt |  | 0
52 | 00-4101-40-50 | Układanie kształtek żeliwnych ciśnieniowych, kołnierzowych, przy średnicy nominalnej: 200 mm - króciec kielichowo-kołnierzowy do rur PCW (kieliszek) - z żeliwa sferoidalnego, epoksydowany - w wykopie umocnionym | 1 | szt |  | 0
53 | 00-4101-40-50 | Układanie kształtek żeliwnych ciśnieniowych, kołnierzowych, przy średnicy nominalnej: 200 mm - łuk kołnierzowy 22st. - z żeliwa sferoidalnego, epoksydowany - w wykopie umocnionym | 1 | szt |  | 0
54 | 00-4111-20-40 | Zasuwy kołnierzowe miekkouszczelnione, z obudową i skrzynką - średnica zasuwy: 200 mm /Z1/ | 1 | kmpl |  | 0
55 | 00-4143-00-10 | Wykonanie różnych elementów drobnowymiarowych o objętości do 1,5 m3 betonowych- bloki oporowe i podłoża - beton C16/20. Przekładki amortyzacyjne z kilku warstw geowłókniny | 0.47 | m3 |  | 0
56 | 21-9013-40-2a | Oznakowanie trasy wodociągu: na ogrodzeniu lub słupku stalowym | 1 | kmpl |  | 0
1.4.3 | ASORTYMENT | Węzeł W3
57 | 00-4101-40-50 | Układanie kształtek żeliwnych ciśnieniowych, kołnierzowych, przy średnicy nominalnej: 200 mm - łuk kołnierzowy 90st. - z żeliwa sferoidalnego, epoksydowany - w wykopie umocnionym | 2 | szt |  | 0
58 | 00-4143-00-10 | Wykonanie różnych elementów drobnowymiarowych o objętości do 1,5 m3 betonowych- bloki oporowe i podłoża - beton C16/20. Przekładki amortyzacyjne z kilku warstw geowłókniny | 0.36 | m3 |  | 0
59 | 21-9013-40-2a | Oznakowanie trasy wodociągu: na ogrodzeniu lub słupku stalowym | 1 | kmpl |  | 0
2 | STAN | RÓŻNE ROBOTY TOWARZYSZĄCE
2.5 | ELEMENT | Wyłączenie sieci z eksploatacji
2.5.1 | ASORTYMENT | Wypełnienia pianobetonem
60 | 218-0310-01-00 | Wypełnienie rurociagów do wyłączenia z eksploatacji pianobetonem | 6.02 | m3 |  | 0
2.6 | ELEMENT | Czasowe wyłączenie sieci z eksploatacji - zamknięcie/otwarcie zasuw przez MPWiK
61 | własna | Czasowe wyłączenie i ponowne włączenie odcinka sieci przez MPWiK | 3 | szt |  | 0
|  | OGÓŁEM NETTO |  |  |  | 0
|  | PODATEK VAT / 23% / |  |  |  | 0
|  | OGÓŁEM BRUTTO |  |  |  | 0

## przyłącza wodociąg
KOSZTORYS OFERTOWY
Przebudowa przyłączy wodociągowych w ul. Wybickiego w Lesznie. Przyłącza Dn 40mm włączone do sieci D n 225mm
Lp | Symbol | Opis pozycji | Ilość | J.m. | Cena | Wartość
1 | STAN | PRZYŁĄCZA WODOCIĄGOWE /ul. Wybickiego/
1.1 | ELEMENT | Roboty ziemne
1.1.1 | ASORTYMENT | Roboty ziemne
1 | 00-1020-20-81 | Roboty ziemne wykonywane koparkami , z transportem urobku samochodami samowyładowczymi na odległość do 1 km, /grunt kat. III-IV / - wywóz na wysypisko | 35.17 | m3 |  | 0
2 | 00-1020-80-21 | Nakłady uzupełniające za każdy dalszy rozpoczęty 1 km odległości transportu ponad 1 km, przy przewozie po drogach o nawierzchni utwardzonej i gruntowej, gruntu kat.I-IV, samochodami samowyładowczymi: - wywóz na wysypisko. /Inwestor nie wskazuje miejsca wywozu gruntu i gruzu - odległość wywozu na następne km określa oferent/ | 35.17 | m3 |  | 0
3 | 00-1020-20-71 | Roboty ziemne wykonywane koparkami , z transportem urobku samochodami samowyładowczymi na odległość do 1 km, /grunt kat. I-II /; (wywóz na tymczasowe składowisko) | 17.35 | m3 |  | 0
4 | 00-1030-10-10 | Wykopy z załadunkiem ręcznym i transportem urobku na odl.do 1 km samochodem samowyład. /kat. I-II/ - wywóz na tymczasowe składowisko | 7.56 | m3 |  | 0
5 | 00-1020-80-21 | Nakłady uzupełniające za każdy dalszy rozpoczęty 1 km odległości transportu ponad 1 km, przy przewozie po drogach o nawierzchni utwardzonej i gruntowej, gruntu kat.I-IV, samochodami samowyładowczymi: - wywóz na tymczasowe składowisko. /Inwestor nie wskazuje miejsca wywozu gruntu i gruzu - odległość wywozu na następne km określa oferent/ | 24.91 | m3 |  | 0
6 | 1 | Umocnienie pionowych ścian wykopów liniowych w gruncie kat. I - IV, za pomocą dwustronnej obudowy metalowej skrzyniowej (boks) - wykopy o gł. do 3,0 m | 60.46 | m3 |  | 0
7 | 001-0206-04-10 | Dowóz do obsypek, podsypek i zasypek - Roboty ziemne wykonywane koparkami podsiębiernymi, w ziemi uprzednio zmagazynowanej w hałdach,z transportem urobku samochodami samowył.na odl.do 1 km, w gruncie kat.I-III,przy pojemności łyżki koparki: 0,60 m3 | 24.91 | m3 |  | 0
8 | 00-1020-80-21 | Nakłady uzupełniające za każdy dalszy rozpoczęty 1 km odległości transportu ponad 1 km, przy przewozie po drogach o nawierzchni utwardzonej, gruntu kat.I-IV, samochodami samowyładowczymi: 5-10 t - dowóz z odkładu. /Inwestor nie wskazuje miejsca wywozu gruntu i gruzu - odległość wywozu na następne km określa oferent/ | 24.91 | m3 |  | 0
9 | 20-2191-80-10 | Wykonanie warstwy wyrównawczej z gruntu rodzimego o strukturze piasku - podsypka gr. 10 cm | 3.78 | m3 |  | 0
10 | 00-1031-80-30 | Obsypka - Zasypywanie wykopów o szer. 0,8-2,5 m, o ścianach pionowych, przy głęb.wykopu do 3,0 m, warstwami grub. 20 cm, z zagęszczeniem ręcznym, w gruncie: kat. I-III - obsypka gruntem rodzimym o strukturze piasku | 12.81 | m3 |  | 0
11 | 00-1021-40-40 | Zasypanie wykopów fundament.podłużnych,punktowych, rowów, wykopów obiektowych, w gruncie kat.I-II, z zagęszczeniem mechanicznym ubijakam i-grub.zagęszczanej warstwy max 30 cm - zasypka gruntem rodzimym o strukturze piasku | 8.32 | m3 |  | 0
12 | 00-1021-40-40 | Zasypanie wykopów fundament.podłużnych,punktowych, rowów, wykopów obiektowych, w gruncie kat.I-II, z zagęszczeniem mechanicznym ubijakam i-grub.zagęszczanej warstwy max 30 cm - zasypka piaskiem zakupionym (cena z dowozem) | 37.8 | m3 |  | 0
13 | 40-5012-10-10 | Demontaż rurociągu stalowego o złączach spawanych średnica rurociągu: 25 mm | 18.5 | metr |  | 0
14 | 40-5012-10-10 | Demontaż rurociągu stalowego o złączach spawanych średnica rurociągu: 32 mm | 13 | metr |  | 0
15 | 40-4110-10-20 | Wywiezienie złomu z terenu rozbiórki przy ręcznym załadunku i wyładunku na odległość 1 km : - samochodem | 0.02 | m3 |  | 0
16 | 40-4110-10-50 | Nakłady uzupełniające na każdy dalszy rozpoczęty 1 km odległości transportu ponad 1 km : - samochodem /Inwestor nie wskazuje miejsca wywozu złomu - odległość wywozu na następne km określa oferent/ | 0.02 | m3 |  | 0
1.2 | ELEMENT | Roboty montażowe
1.2.1 | ASORTYMENT | Montaż przyłączy PE Dn 40mm
17 | 01-1030-60-25 | Nawiertki narurociągach - PCW, o średnicy nominalnej 200 mm - przyłacze 40mm (opaska, zasuwa, złączka, tablica informacyjna) | 5 | kmpl |  | 0
18 | 01-1030-70-13 | Przyłącza wodociągowe z rur ciśnieniowych PE, o średnicy zewnętrznej 40 mm, układane w gotowym wykopie umocnionym, o głębokości do 3 m: suchym lub o normalnej wilgotności (z próbą ciśnieniową, dezynfekcją i płukaniem)- wraz z montażem kształtek, redukcji 40/25,mm lub 40/32mm | 32 | metr |  | 0
19 | 11 | Dopłata za złącza PE 25mm/stal - do wody /PE100 SDR17 | 2 | kmpl |  | 0
20 | 11a | Dopłata za złącza PE 32mm/stal - do wody /PE100 SDR17 | 2 | kmpl |  | 0
21 | SBz | Dopłata za zabezpieczenie skrzynek ulicznych zasuw stożkami betonowymi 555/365 | 5 | kmpl |  | 0
22 | 219-0102-01-00 | Oznakowanie trasy wodociągu ułożonego w ziemi, taśmą z tworzywa sztucznego - folia PE z wkł. | 32 | metr |  | 0
|  | OGÓŁEM NETTO |  |  |  | 0
|  | PODATEK VAT / 23% / |  |  |  | 0
|  | OGÓŁEM BRUTTO |  |  |  | 0

## zbiorcze zestawienie
ZESTAWNIENIE KOSZTÓW INWESTYCJI
Zakres MPWiK
LP. | NAZWA ROBÓT | WARTOŚĆ NETTO | WARTOŚĆ BRUTTO
1. | Przebudowa kanalizacji ogólnospławnej w ul. Wybickiego w Lesznie. Odcinek kanału Dn 600mm i Dn 800mm | 0 | 0
2. | Przebudowa przyłaczy kanalizacyjnych w ul. Wybickiego w Lesznie. Przyłacza Dn 160 mm na odcinku kanału głównego Dn 600mm | 0 | 0
3. | Przebudowa sieci wodociagowej w ul. Wybickiego w Lesznie Dn 225mm | 0 | 0
4. | Przebudowa przyłączy wodociągowych w ul. Wybickiego w Lesznie. Przyłącza Dn 40mm włączone do sieci D n 225mm | 0 | 0
RAZEM: |  | 0 | 0