## Ofertowy
Kosztorys Ofertowy
Budowa sieci kanalizacji deszczowej w rejonie ulic Józefa Pankiewicza i Edmunda Bojanowskiego w Lesznie
D02-D44
L.p. | Kod CPV | Wyszczególnienie elementów rozliczeniowych | Jedn. | Ilość | Cena jedn. Netto | Wartość netto
1 | 2 | 3 | 4 | 5 | 6 | 7
SIEĆ KANALIZACJI DESZCZOWEJ dla zadania inwest.:"SIEĆ KANALIZACJI DESZCZOWEJ W REJONIE ULIC PANKIEWICZA I BOJANOWSKIEGO W LESZNIE". CZĘŚĆ III - ODC. D02-D44 (ODC. O DŁUGOŚCI WG PROJEKTU 97,0 M POMNIEJSZONY O WYKONANY ODCINEK 9,0 M, ŁĄCZNIE ODCINEK O DŁUGOŚCI 88,0 M)
Roboty ziemne i montażowe, kanał deszczowy grawitacyjny , średnicy PVC 315 mm , SN 8 - lite .
1 | KNNR 1 0111-020-043 | Roboty pomiarowe przy liniowych robotach ziemnych krotność = 1,00 | km | 0.09 |  | 0
2 | KNNR 1 0202-06 z.sz.2.-060 | Roboty ziemne wykonywane koparkami podsiębiernymi o poj.łyżki 0.40 m3 w gr.kat. III-IV z transp.urobku na odl.do 1 km sam.samowyład. - na pomocnicze składowisko, do wykorzystania na zasypkę .80% krotność = 1,00 | m3 | 154.88 |  | 0
3 | KNNR 1 0301-020-060 | Wykopy z załadunkiem ręcznym i transportem na odległość do 1 km (grunt kat. III) , w miejscach skrzyżowań z uzbrojeniem istniejącym - na pomocnicze składowisko do ponownego wykorzystania na zasypkę .20%. krotność = 1,00 | m3 | 38.72 |  | 0
4 | KNNR 1 0208-020-060 | Dodatek za każdy rozp. 1 km transportu ziemi samochodami samowyładowczymi po drogach o nawierzchni utwardzonej(kat.gr. I-IV)-uzupełnienie do odległości wywozu 10,0 km - wywóz na pomocnicze składowisko do ponownego wykorzystania na zasypkę. Uwaga. Inwestor nie wskazuje miejsca składowania gruntu. krotność = 9,00 | m3 | 193.6 |  | 0
5 | KNNR 1 0605-070-020 | Igłofiltry o średnicy do 50 mm montowane w uprzednio wpłukanej rurze obsadowej z obsypką do głębokości 4 m , z pompowaniem wody dla uzyskania depresji dla celów montażowych robót sieciowych , z odprowadzeniem wód od agregatów pompowych do odbiornika odpływowego , jednostronnie co 1,0 m . krotność = 1,00 | szt | 88 |  | 0
6 | KNNR 1 0529-010-003 | Montaż konstrukcji podwieszeń kabli , rurociągów i kanałów; element o rozpiętości do 4 m Montaż: 1. Montaż podpór. 2. Montaż kratownicy. 3. Podwieszenie rurociągu (kanału , kabli) i regulacja zawiesi. krotność = 1,00 | kpl. | 16 |  | 0
7 | KAT. INDYW. 1/501/1-060 | Umocnienie ścian wykopów o ścianach pionowych za pomocą obudowy skrzyniowej - np. typu box krotność = 1,00 | m3 | 193.6 |  | 0
8 | KNNR 4 1411-010-060 | Podłoża pod kanały i obiekty z materiałów piasek dowieziony 0.2-2 mm , grub. 15 cm (wymiana gruntu) krotność = 1,00 | m3 | 13.2 |  | 0
9 | KNNR 4 1308-03 z.sz.3.-040 | Kanały z rur PVC łączonych na wcisk , SN8 - lite , o śr. zewn. 315 mm - wykopy umocnione krotność = 1,00 | m | 88 |  | 0
10 | KNNR 4 1413-010-090 | Prefabrykowane studnie rewizyjne , prefabrykowane , z betonu wibroprasowanego C35/45 , wodoszczelnego "W8" , mrozoodpornego F=150 , nasiąkliwość do 4% , łączone na uszczelkę , o śr. 1000 mm w gotowym wykopie o głębok. do 2,0 m ./komletne : kineta , komin włazowy ze stopniami złazowymi , pokrywa studzienna dn 1000/625 mm , właz żeliwny typu ciężkiego - nośność 40T, przejścia szczelne ./ krotność = 1,00 | kpl | 2 |  | 0
11 | KNNR 1 0318-05 z.o.2.1-060 | Zasypywanie wykopów o ścianach pionowych o szerokości 0.8-2.5 m i głęb.do 6.0 m w gr.kat. I-III - współczynnik zagęszczenia Js=1.00) , obsypka rur na wysokość 30 cm ponad ich górną krawędź, z materiałów - piasek 0,2-2,0 mm - dowiezionym -wymiana gruntu krotność = 1,00 | m3 | 47.27 |  | 0
12 | KNNR 1 0206-030-060 | Roboty ziemne wykonywane koparkami podsiębiernymi o poj.łyżki 0.40 m3 w gr.kat. I-III w ziemi uprzednio zmag.w hałdach z transp.urobku na odl. 1 km sam.samowyład.- z tymczasowego składowiska , do zasypu wykopu. krotność = 1,00 | m3 | 126.28 |  | 0
13 | KNNR 1 0208-020-060 | Dodatek za każdy rozp. 1 km transportu ziemi samochodami samowyładowczymi po drogach o nawierzchni utwardzonej(kat.gr. I-IV)-uzupełnienie do odległości wywozu 10,0 km - z tymczasowego składowiska , do zasypu wykopu. krotność = 9,00 | m3 | 126.28 |  | 0
14 | KNNR 1 0214-05 z.o.2.1-060 | Zasypanie wykopów .fund.podłużnych,punktowych,rowów,wykopów obiektowych spycharkami z zagęszcz.mechanicznym ubijakami (gr.warstwy w stanie luźnym 25 cm) - kat.gr. III-IV - współczynnik zagęszczenia Js=1.00) , piaskiem dowiezionym - z tymczasowego składowiska , do ponownego zasypu . krotność = 1,00 | m3 | 126.28 |  | 0
15 | KNR 2-31 1406-03-020 | Regulacja pionowa studzienek dla włazów kanałowych - na sieci kanalizacyjnej deszczowej - dostosowanie do istniejącego i projektowanego terenu krotność = 1,00 | szt | 2 |  | 0
16 | KNNR 1 0527-060-003 | Demontaż konstrukcji podwieszeń kabli energetycznych i telekomunikacyjnych , rurociągów i kanałów , itp. , typ lekki; element o rozpiętości do 4,0 m Demontaż : 1. Demontaż podwieszeń. 2. Demontaż kratownicy. 3. Demontaż podpór. 4. Dokładne podbicie rurociągu (kanału , kabli) ziemią. krotność = 1,00 | kpl. | 16 |  | 0
17 | KNR 4-05 2101-01-040 | Mechaniczne czyszczenie kanałów kołowych sieci zewnętrznej do śr. 0.3 m po robotach montażowych , przygotowanie do kamerowania i odbioru krotność = 1,00 | m | 88 |  | 0
18 | KNNR 4 1610-040-172 | Próba wodna szczelności kanałów rurowych z rur stalowych, PVC, PE, PEHD i typu HOBAS o średnicy nominalnej 300 mm krotność = 1,00 | próba | 2 |  | 0
19 | -040 | Kamerowanie sieci kanalizacyjnej powykonawczo krotność = 1,00 | m | 88 |  | 0
20 | -040 | Koszt - obsługi geodezyjnej podczas realizacji inwestycji oraz sporządzenia inwentaryzacji geodezyjnej powykonawczej krotność = 1,00 | m | 88 |  | 0
Razem netto |  |  | zł | 0 |  |  | 0
Podatek VAT 23% |  |  | zł | 0 |  |  | 0
Ogółem brutto |  |  | zł | 0 |  |  | 0