## Drogi
PRZEDMIAR ROBÓT
ROBOTY DROGOWE
Przebudowa ulicy Osieckiej - drogi wojewódzkiej nr 432 w granicach miasta Leszna
Lp. | Numer | Wyszczególnienie | Jednostka
| STWiORB | elementów rozliczeniowych | Nazwa | Ilość
1 | 2 | 3 | 4 | 5
* | D.01.00.00 | ROBOTY PRZYGOTOWAWCZE | ___ | ___
| D.01.01.01 | Odtworzenie trasy i punktów wysokościowych wraz z obiektami | ___ | ___
1 |  | odtworzenie trasy i punktów wysokościowych: drogi i obiekty | km | 2.8
2 | D.01.02.01 | Usunięcie drzew | szt. | 32
3 | D.01.02.01 | Usunięcie krzewów | m2 | 447
| D.05.03.11 | Frezowanie nawierzchni bitumicznej
4 |  | Frezowanie nawierzchni bitumicznej na gr. 3,0 cm | m2 | 1899
5 |  | Frezowanie nawierzchni bitumicznej na gr. 15,0 cm 19476-558= | m2 | 18918
* | D.01.02.04 | ROBOTY ROZBIÓRKOWE | ___ | ___
6 |  | Rozebranie krawężników betonowych ze ściekiem przykrawężnikowym na ławie betonowej z oporem | mb | 1502
7 |  | Rozebranie wysepek z kostki betonowej na podbudowie betonowej z odwiezeniem na plac zamawiającego | m2 | 478
8 |  | Rozebranie nawierzchni z płyt typu YOMB 34x5.0 | m2 | 170
9 |  | Rozebranie podbudowy kamiennej grubości średnio 25 cm z odwieziem i utylizacją 19476-558+478 (wysepki)+5533,4 (ścieżka rowerowa)= | m2 | 24929.4
* | D.02.00.00. | ROBOTY ZIEMNE | ___ | ___
| D.02.01.01 | Wykonanie wykopów | ___ | ___
10 |  | wykonanie wykopów z gruncie kat. I-IV z odwiezieniem urobku na odkład wraz z utylizacją pod istniejącą nawierzchnią 17062*0,45+5533,4*0,20+2414*0,15=9146,7 poszerzenia (9278,1+(2400-211,13)*0,35)*0,85+ (872,1+411*0,72)*0,55=9180 | m3 | 18326.66
11 |  | Oczyszczenie rowów przydrożnych 710+2810-1365 | mb | 2155
* | D.04.00.00 | PODBUDOWY | ___ | ___
| D.04.01.01 | Profilowanie i zagęszczanie podłoża w korycie | ___ | ___
12 |  | profilowanie i zagęszczanie podłoża pod warstwy konstrukcyjne 35869+3582 | m2 | 39451.03
| D.04.03.01 | Oczyszczenie i skropienie warstw konstrukcyjnych nawierzchni | ___ | ___
13 |  | oczyszczenie i skropienie warstw konstrukcyjnych bitumicznych nawierzchni emulsją asfaltową 27435+27219+852,1+28980+6353,6+1899 | m2 | 92738.7
14 | D.02.03.01b | Ułożenie geotkaniny o wytrzymałości 60/60 kN/m 23804+(2400-211,13)*0,7+3286+411*0,72+ 852,1+5501,5+597,3 | m2 | 35869.03
| D.04.04.02 | Podbudowa z kruszywa łamanego stabilizowanego mechanicznie | ___ | ___
15 |  | Wzmocnienie podłoża gruntowego kruszywem stabilizowanym mechanicznie grubosci 30 cm 23804+(2400-211,13)*0,7+3286+411*0,72+597,3+ pierścień ronda 88*2+26*5 | m2 | 29821.43
16 |  | Wzmocnienie podłoża gruntowego kruszywem stabilizowanym mechanicznie grubości 20 cm 852,1+5501,5 | m2 | 6353.6
17 |  | Podbudowa zasadnicza z kruszywa łamanego stabilizowanego mechanicznie grubości 10 cm | m2 | 5501.5
18 |  | Podbudowa zasadnicza z kruszywa łamanego stabilizowanego mechanicznie grubosci 15 cm | m2 | 913.1
19 |  | Dolna warstwa podbudowy zasadniczej z kruszywa łamanego 0/31,5, stabilizowanego mechanicznie grubość warstwy 20cm 23804+1335*0,36+3286+411*0,72 | m2 | 27866.52
| D.04.05.01 | Ulepszone podłoże z gruntu stabilizowanego cementem | ___ | ___
20 |  | warstwa o grubości 10 cm, C3/4 (stabizacja gruntu z betoniarni) | m2 | 5501.5
21 |  | warstwa o grubości 15 cm, o C3/4 (stabilizacja gruntu z betoniarni) 23804+(2400-211,13)*0,7+3286+411*0,72+ 852,1+597,3+61 (zjazdy) | m2 | 30428.53
22 | D.04.06.01b | Podbudowa zasadnicza z betonu klasy C16/20 | m2 | 597.3
| D.04.07.01. | Podbudowa z betonu asfaltowego | ___ | ___
23 |  | Górna warstwa podbudowy zasadniczej z BA AC 22P35/50 grubości 10 cm 23804+1335*0,16+3286+411*0,32 | m2 | 27435.12
* | D.05.00.00 | NAWIERZCHNIE | ___ | ___
| D.05.03.05 | Nawierzchnia z betonu asfaltowego | ___ | ___
| D.05.03.05 | Warstwa wiążąca | ___ | ___
24 |  | warstwa wiążąca z betonu asfaltowego 16W 50/70 o grubości 5 cm | m2 | 913.1
25 |  | warstwa wiążąca z betonu asfaltowego 16W PMB 25/25-60 o grubości 6 cm 23804+1335*0,06+3286+411*0,12 | m2 | 27219.42
| D.05.03.05b | Warstwa ścieralna | ___ | ___
26 |  | warstwa ścieralna z BA AC 8 S 50/70 grubości warstwy 5cm 5501,5+852,1+61 zjazdy | m2 | 6414.6
27 | D.05.03.13a | warstwa ścieralna z mieszanki mineralno-asfaltowej SMA 11 grubości warstwy 4 cm 1890+23804+3286 | m2 | 28980
| D.05.03.01 | Nawierzchnia z kostki kamiennej granitowej | ___ | ___
28 |  | nawierzchnia z kostki kamiennej granitowej 14x14 z wypełnieniem spoin fugą żywiczną 651,5 zatoki + 512 wyspy | m2 | 1163.5
* | D.07.00.00 | URZĄDZENIA BEZPIECZEŃSTWA RUCHU | ___ | ___
| D.07.01.01. | Oznakowanie poziome | ___ | ___
29 |  | Oznakowanie cienkowarstwowe farbami odblaskowymi | m2 | 2655.3
zestawienie w Projekcie Stałej Organizacji Ruchu
| D.07.02.01 | Oznakowanie pionowe | ___ | ___
30 |  | ustawienie słupków stalowych do znaków | szt. | 90
zestawienie w Projekcie Stałej Organizacji Ruchu
| D.07.02.01 | Przymocowanie tarcz znaków drogowych | ___ | ___
|  | Zakup i przymocowanie tarcz znaków grupy "średnie", folia 2-typu | ___ | ___
31 |  | tarcze znaków | szt. | 169
zestawienie w Projekcie Stałej Organizacji Ruchu
| D.07.06.02 | Urządzenia bezpieczeństwa ruchu | ___ | ___
32 |  | ustawienie barier U-12a | mb | 96
33 |  | płytki chodnikowe ostrzegawcze STOP | mb | 126
zestawienie w Projekcie Stałej Organizacji Ruchu
| D.07.02.01 | Rozebranie oznakowania pionowego | ___ | ___
34 |  | słupki do znaków | szt. | 35
35 |  | znaki | szt. | 52
zestawienie w Projekcie Stałej Organizacji Ruchu
* | D.08.00.00 | ELEMENTY ULIC | ___ | ___
| D.08.01.01 | Krawężniki betonowe | ___ | ___
36 |  | ustawienie krawężników betonowych o wym. 15x30 cm na ławie betonowej z betonu B-15 z oporem i podsypce cement - piaskowej 1:4 gr. 3 cm 2911+286 | mb | 3197
7 |  | ustawienie krawężników betonowych najazdowych 15x22 na ławie betonowej z oporem 284,5+12 | mb | 296.5
38 |  | ustawienie krawężników kamiennych granitowych 15x30 na ławie betonowej z oporem | mb | 511.5
39 |  | ustawienie krawężnika kamiennego granitowego peronowego na ławie betonowej | mb | 140
40 |  | ustawienie krawężnika kamiennego granitowego trapezowego 30x21/15 na ławie betonowej | mb | 228
| D.08.02.02 | Chodniki z brukowej kostki betonowej | ___ | ___
41 |  | ułożenie chodników z kostki brukowej (szarej) grub. 8 cm na podsypce cementowo - piaskowej 1:4 grub. 3 cm | m2 | 1042.3
| D.08.03.01 | Obrzeża betonowe | ___ | ___
42 |  | ustawienie obrzeży betonowych 8x30 cm na podsypce cement. - piaskowej 1:4 grub. 3 cm 4587,6+81 | mb | 4668.6
| D.08.05.06a | Ścieki uliczne elementów betonowych | ___ | ___
43 |  | ułożenie ścieku szerokości 20 cm z dwóch rzędów kostki betonowej grubości 8 cm na ławie betonowej i podsypce cementowo - piaskowej 320+2911 | mb | 3231
| D.03.01.04 | Zjazdy | ___ | ___
44 |  | ułożenie rur średnicy 600 mm pod zjazdami | mb | 32
| D.06.03.01 | Pobocza | ___ | ___
45 |  | umocnienie poboczy mieszanką mineralną (2810-1365+2810-2100)*1,25 | m2 | 2693.75
* | D.09.00.00 | ZIELEŃ DROGOWA | ___ | ___
| D.09.01.01. | Zieleń drogowa | ___ | ___
46 |  | humusowanie terenów na grubość 10 cm łącznie z obsianiem mieszanką traw i pielegnacją | m2 | 17940
47 |  | Wykonanie nasadzeń kompensujących | kpl | 1

## Materiał na przejazd
PRZEDMIAR ROBÓT
MATERIAŁY NA PRZEJAZD KOLEJOWO-DROGOWY
Przebudowa ulicy Osieckiej - drogi wojewódzkiej nr 432 w granicach miasta Leszna
Lp. | Nazwa elementu | Jednostka
|  | Nazwa | Ilość
1 | 3 | 4 | 5
1 | Płyta przejazdowa wewnętrzna | szt. | 56
2 | Płyta przejazdowa wewnętrzna skrajna | szt. | 4
3 | Płyta przejazdowa zewnętrzna | szt. | 120
4 | Belka podporowa zewnętrzna 2,4 m | szt. | 24
5 | Belka podporowa zewnętrzna 1,8 m | szt. | 8
6 | Amortyzator wewnętrzny | szt. | 124
8 | Amortyzator zewnętrzny | szt. | 124
9 | Pas uszczelniający | mb | 72
10 | Pas amortyzujący | mb | 72
11 | Wkręt 42R wydłużony | szt. | 120
12 | Podkładka stalowa | szt. | 120
13 | Pierścień sprężysty | szt. | 120
14 | Korek poliuretanowy | szt. | 180
15 | Uchwyt oporowy | szt. | 8

## Kanalizacja deszczowa
PRZEDMIAR ROBÓT
ODWODNIENIE DROGI
Przebudowa ulicy Osieckiej - drogi wojewódzkiej nr 432 w granicach miasta Leszna
Lp. | Numer | Wyszczególnienie | Jednostka
| STWiORB | elementów rozliczeniowych | Ilość | Nazwa
1 | 2 | 3 | 4 | 5
* | D.03.02.01 | KANAŁ DESZCZOWY | ___ | ___
1. |  | Roboty ziemne wykonywane koparkami , z transportem urobku samochodami | 5009.78 | m3
samowyładowczymi na odległość do 1 km, /grunt kat. III-IV / - wywóz na wysypisko
2. |  | Nakłady uzupełniające za każdy dalszy rozpoczęty 1 km odległości transportu | 5009.78 | m3
ponad 1 km, przy przewozie po drogach o nawierzchni utwardzonej, gruntu kat.I-IV,
samochodami samowyładowczymi - wywóz gruntu i gruzu na wysypisko (łącznie z opłatami)
3. |  | Umocnienie pionowych ścian wykopów liniowych w gruncie kat. I - IV, za pomocą | 13324 | m2
dwustronnej obudowy metalowej skrzyniowej (boks) - wykopy o gł. do 3,0 m
4. |  | Dowóz do podsypek - Roboty ziemne wykonywane koparkami , w ziemi | 1191.42 | m3
uprzednio zmagazynowanej w hałdach,z transportem urobku samochodami
samowył.na odl.do 1 km, w gruncie kat.I-III
5. |  | Wykonanie podsypki, w warstwach o grubości: 20 cm - grubość podłoża: 20 cm | 1191.42 | m3
(grunt rodzimy o strukturze piasku)
6. |  | Dowóz do zasypek - Roboty ziemne wykonywane koparkami , w ziemi uprzednio | 3818.36 | m3
zmagazynowanej w hałdach,z transportem urobku samochodami samowył.na
odl.do 1 km, w gruncie kat.I-III
7. |  | Zasypanie wykopów fundament.podłużnych,punktowych, rowów, wykopów | 5837.39 | m3
obiektowych, w gruncie kat.I-II, z zagęszczeniem mechanicznym ubijakam
i grub.zagęszczanej warstwy max 30 cm - zasypka gruntem rodzimym o strukturze
piasku z odkładu
8. |  | Układanie w wykopie rur ochronnych o średnicy: 100 mm | 22 | m
9. |  | Montaż i demontaż kładki inwentaryzowanej nad wykopem - dla ruchu pieszego | 10 | kpl
10. |  | Montaż konstrukcji podwieszeń kabli energetycznych - za pomocą rury PE | 5 | kpl
dwudzielnej Fi-100-mm (podwieszenie pasowe)
11. |  | Montaż konstrukcji podwieszeń rurociągów gazowych | 2 | kpl
12. |  | Montaż konstrukcji podwieszeń rurociągów instalacji wodociągowej | 2 | kpl
13. |  | Demontaż konstr.podwieszeń rurociągów i kanałów | 9 | kpl
14. |  | Igłofiltry o średnicy do 50 mm, wpłukiwane bezpośrednio w grunt, bez obsypki, do | 1260 | szt
głębokości: 4,0 m - wraz z pracą agregatu pompowego i igłofiltrów oraz
odprowadzeniem pompowanej wody do odbiorników
15. |  | Kanały z rur kanalizacyjnych PP , o średnicy 600 mm, | 85.7 | m
16. |  | Kanały z rur kanalizacyjnych kielichowych PCW /rury łącznie z uszczelką/, o | 192 | m
średnicy 500 mm, SN 8kN/m2
17. |  | Kanały z rur kanalizacyjnych kielichowych PCW /rury łącznie z uszczelką/, o | 545.4 | m
średnicy 400 mm, SN 8kN/m2
18. |  | Kanały z rur kanalizacyjnych kielichowych PCW /rury łącznie z uszczelką/, o | 444.2 | m
średnicy 315 mm, SN 8kN/m2
19. |  | Kanały z rur kanalizacyjnych kielichowych PCW /rury łącznie z uszczelką/, o | 29.1 | m
średnicy 250 mm, SN 8kN/m2
20. |  | Kanały z rur kanalizacyjnych kielichowych PCW /rury łącznie z uszczelką/, o | 413.4 | m
średnicy 160 mm, SN 8kN/m2
21. |  | Ułożenie kształtek PCW, kanalizacyjnych dwukielichowych, łączonych na wcisk | 2 | szt
/kształtki łącznie z uszczelką/, o średnicy zewnętrznej: 315 mm - trójniki 315/160
22. |  | Ułożenie kształtek PCW, kanalizacyjnych dwukielichowych, łączonych na wcisk | 4 | szt
/kształtki łącznie z uszczelką/, o średnicy zewnętrznej: 400 mm - trójniki redukcyjny 400/160
23. |  | Montaż kompletnej studni betonowej Dn 1000 mm z kręgów (beton min C40/50) | 18 | kpl
łączonych na uszczelkę gumową, z prefabrykowaną kinetą stanowiącą
monolityczną konstrukcje z dennicą i osadzonymi przejściami szczelnymi ,
wysokość studni ponad 1,0 m do 1,5 m - właz żeliwny okrągły 600 mm z
wypełnieniem betonowym kl. D400 - z podłączeniem przewodów. Adaptacja dwóch studni istniejących
24. |  | Montaż kompletnej studni betonowej Dn 1000 mm z kręgów (beton min C40/50) | 8 | kpl
łączonych na uszczelkę gumową, z prefabrykowaną kinetą stanowiącą
monolityczną konstrukcje z dennicą i osadzonymi przejściami szczelnymi ,
wysokość studni ponad 1,5 m do 2,0 m - właz żeliwny okrągły 600 mm z
wypełnieniem betonowym kl. D400 - z podłączeniem przewodów
25. |  | Montaż kompletnej studni betonowej Dn 1000 mm z kręgów (beton min C40/50) | 2 | kpl
łaczonych na uszczelkę gumową, z osadnikiem i osadzonymi przejściami
szczelnymi , wysokość studni ponad 2,5 m do 3,0 m - wpust żeliwny kl. D400 -
z podłączeniem przewodów
26. |  | Montaż kompletnej studni betonowej Dn 1200 mm z kręgów (beton min. C40/50) 1,00 | 4 | kpl
łączonych na uszczelkę gumową, z prefabrykowaną kinetą stanowiącą
monolityczną konstrukcje z dennicą,, i osadzonymi przejściami szczelnymi,
wysokość studni ponad 1,0 m do 1,5 m - właz żeliwny z wypełnieniem
betonowym D400 (kinety wg zestawienia studni)
27. |  | Montaż kompletnej studni betonowej Dn 1200 mm z kręgów (beton min. C40/50) 1,00 | 5 | kpl
łączonych na uszczelkę gumową, z prefabrykowaną kinetą stanowiącą
monolityczną konstrukcje z dennicą,, i osadzonymi przejściami szczelnymi,
wysokość studni ponad 1,5 m do 2,0 m - właz żeliwny z wypełnieniem
betonowym D400 (kinety wg zestawienia studni)
28. |  | Montaż kompletnej studni betonowej Dn 1200 mm z kręgów (beton min. C40/50) 1,00 | 2 | kpl
łączonych na uszczelkę gumową, z prefabrykowaną kinetą stanowiącą
monolityczną konstrukcje z dennicą,, i osadzonymi przejściami szczelnymi,
wysokość studni ponad 2,0 m do 2,5 m - właz żeliwny z wypełnieniem
betonowym D400 (kinety wg zestawienia studni)
29. |  | Montaż kompletnej studni betonowej Dn 1200 mm z kręgów (beton min. C40/50) 1,00 | 2 | kpl
łączonych na uszczelkę gumową, z prefabrykowaną kinetą stanowiącą
monolityczną konstrukcje z dennicą,, i osadzonymi przejściami szczelnymi,
wysokość studni ponad 2,5 m do 3,0 m - właz żeliwny z wypełnieniem
betonowym D400 (kinety wg zestawienia studni)
30. |  | Montaż kompletnej studni betonowej Dn 1500 mm z kręgów (beton min. C40/50) 1,00 | 1 | kpl
łączonych na uszczelkę gumową, z prefabrykowaną kinetą stanowiącą
monolityczną konstrukcje z dennicą,, i osadzonymi przejściami szczelnymi,
wysokość studni ponad 1,5 m do 2,0 m - właz żeliwny z wypełnieniem
betonowym D400 (kinety wg zestawienia studni)
31. |  | Powykonawcza inspekcja kanałów ulicznych grawitacyjnych za pomocą kamer - z | 1726.8 | m
dokumentacją
32. |  | Wpięcie przykanalików Dn 160mm do studni Dn 500mm - wpustów deszczowych | 80 | kpl
33. |  | Studzienki ściekowe uliczne betonowe z gotowych elementów, o średnicy 500 mm: | 80 | szt
z sadnikiem
34. |  | Usunięcie warstwy ziemi urodzajnej (humusu), za pomocą spycharek, z | 2080.53 | m2
przemieszczeniem humusu na odległość do 30 m, przy grubości warstwy: do 20 cm
35. |  | Nakłady dodatkowe za każde rozpoczęte 10 m odległości przemieszczenia gruntu | 416.11 | m3
kat. I-III, uprzednio odspojonego, w przedziałach ponad 30 do 100 m, spycharkami
74 kW /100 KM/
36. |  | Wykopy rowów melioracyjnych wykonyw.koparkami podsiębier. o pojemn.łyżki | 1814.33 | m3
0.60 m3, w gruncie kategorii I-II
37. |  | Mechaniczne plantowanie terenu równiarkami samojezdnymi, grunt kat. I-II - z | 3556.4 | m2
wyprofilowaniem spadków
38. |  | Mechaniczne przygotowanie mieszanek z: torfu (30%), ziemi żyznej /urodzajnej/ z | 711.28 | m3
odkładu (40%), piasku średniego (30%) - do humusowania
39. |  | Humusowanie skarp i dna warstwą 20cm /mieszanka humusowa/ | 35.56 | 100 m2
40. |  | Hydrosiew /wodną mieszaniną nasion traw z dodatkiem stabilizatora celulozowego, | 3556.4 | m2
substancji żelujących,klejących i nawozów/ - zawiesina nanoszona pod wysokim
ciśnieniem przy użyciu specjalistycznego hydrosiewnika.
41. |  | Rozładunek prefabrykowanych żelbetowych wylotów do rowu, transport do | 12 | kpl
wykopu , osadzenie
42. |  | Zakup i dostawa prefabrykowanych żelbetowych wylotów do rowu zgodnie z | 12 | kpl
parametrami technicznymi zawartymi w projekcie budowlanym
43. |  | Układanie w wykopie rur ochronnych o średnicy: | 31.5 | m
Dn100mm - Dn150mm

## Teletechnika
PRZEDMIAR ROBÓT
TELETECHNIKA
Przebudowa ulicy Osieckiej - drogi wojewódzkiej nr 432 w granicach miasta Leszna
Lp. | Numer | Wyszczególnienie | Jednostka
| STWiORB | elementów rozliczeniowych | Nazwa | Ilość
1 | 2 | 3 | 4 | 5
TOM 5 - TELETECHNIKA
1 | E-00.00.00, E-00.00.01, E-00.00.02, E-00.00.05 | Budowa kanalizacji kablowej pierwotnej z rur z tworzyw sztucznych o liczbie warstw 1; liczbie rur 1; liczbie otworów 1. - rura D110 | m | 1922
2 | E-00.00.00, E-00.00.01, E-00.00.02, E-00.00.05 | Budowa kanalizacji kablowej pierwotnej z rur z tworzyw sztucznych o liczbie warstw 1; liczbie rur 1; liczbie otworów 1. - rura D75 | m | 23
3 | E-00.00.00, E-00.00.01, E-00.00.02 | Wykopy pionowe ręczne dla urządzenia przeciskowego wraz z jego zasypaniem w gruncie nienawodnionym kat.III-IV - roboty obok czynnego pasa jezdni (131-230 poj/h) | m3 | 16.8
4 | E-00.00.00, E-00.00.02 | Wykopy pionowe ręczne dla urządzenia przeciskowego wraz z jego zasypaniem w gruncie nienawodnionym kat.III-IV - roboty obok czynnego pasa jezdni (131-230 poj/h) | m3 | 3.94
5 | E-00.00.00, E-00.00.02 | Przewierty mechaniczne dla rury o śr.do 150 mm pod obiektami | m | 28
6 | KNR 5-01 0401-03 | Przewierty mechaniczne dla rury o śr.do 125 mm pod obiektami | m | 99
7 | E-00.00.00, E-00.00.05 | Budowa studni kablowych prefabrykowanych rozdzielczych SK-2 dwuelementowych w gruncie kat.IV | stud. | 64
8 | E-00.00.00, E-00.00.05 | Budowa studni kablowych prefabrykowanych rozdzielczych SK-2 wieloelementowych w gruncie kat.III | stud. | 2
9 | E-00.00.00, E-00.00.05 | Budowa studni kablowych prefabrykowanych rozdzielczych SK-1 dwuelementowych w gruncie kat.III (analogia) | stud. | 9
10 | E-00.00.00, E-00.00.05 | Ręczne wciąganie rur kanalizacji wtórnej w otwór wolny - (analogia) D110 | m | 28
11 | E-00.00.00, E-00.00.05 | Uszczelnienie otworów kanalizacji pierwotnej uszczelkami z pianką poliuretanową - 1 rura lub kabel w otworze | otw. | 128
12 | E-00.00.00, E-00.00.05 | Wciąganie kabli światłowod.do kanal.wciagarką mechan.z rejestratorem siły - kabel w odcinkach o dł. 2 km | km | 0.78
13 | E-00.00.00, E-00.00.05 | Wciąganie kabli światłowod.do kanal.wciagarką mechan.z rejestratorem siły - kabel w odcinkach o dł. 2 km | km | 0.11
14 | E-00.00.00, E-00.00.05 | Montaż skrzynek zapasów kabli światłowodowych, montaż w studni | szt | 3
15 | E-00.00.00, E-00.00.05 | Montaż skrzynek teletechnicnych na słupach oświetleniowych | szt | 4
16 | E-00.00.00, E-00.00.05 | Montaż elementów systemu telewizji użytkowej - nadajnik/odbiornik transmisji światłowodowej sygnałów video - wyposażenie szafek teletechnicznych STB BOX | szt. | 4
17 | E-00.00.00, E-00.00.05 | Montaż elementów systemu telewizji użytkowej - kamera TVU zewnętrzna - stacjonarna do tablic rejestracyjnych | szt. | 9
18 | E-00.00.00, E-00.00.05 | Montaż elementów systemu telewizji użytkowej - kamera TVU zewnętrzna - szybkoobrotowa | szt. | 2
19 | E-00.00.00, E-00.00.05 | Montaż zasilacza do 12 V DC/80 W | szt. | 2
20 | E-00.00.00, E-00.00.05 | Montaż i stawianie słupów oświetleniowych o masie do 100 kg | szt. | 1
21 | E-00.00.00, E-00.00.05 | Dodatek za utrudnienia przy montażu elementów systemu TVU - wysokość powyżej 4 m | szt. | 11
22 | E-00.00.00, E-00.00.05 | Próby funkcjonowania elementów systemu telewizji użytkowej - kamera TVU | szt. | 11
23 | E-00.00.00, E-00.00.05 | Montaż złączy w kanalizacji , mufa zapinana, jeden spajany światłowód | złącze | 2
24 | E-00.00.00, E-00.00.05 | Spawanie światłowodów | kpl | 8
25 | E-00.00.00, E-00.00.05 | Pomiary reflektometryczne linii światłowodowych, pomiary końcowe odcinka regeneratorowego z przełącznicy, dodatek za każdy następny zmierzony światłowód | odcinek | 5
26 | E-00.00.00, E-00.00.01 | Geodezja, oznakowanie robót. | kpl. | 1

## Oświetlenia uliczne
PRZEDMIAR ROBÓT
OŚWIETLENIE ULICZNE
Przebudowa ulicy Osieckiej - drogi wojewódzkiej nr 432 w granicach miasta Leszna
Lp. | Numer | Wyszczególnienie | Jednostka
| STWiORB | elementów rozliczeniowych | Nazwa | Ilość
1 | 2 | 3 | 4 | 5
TOM 6 - ELEKTROENERGETYKA - OŚWIETLENIE ULICZNE
1 | E-00.00.00, E-00.00.02, E-00.00.01 | Kopanie rowów dla kabli w sposób mechaniczny w gruncie kat. III-IV | m3 | 144.64
2 | E-00.00.00, E-00.00.02, E-00.00.01 | Kopanie rowów dla kabli w sposób mechaniczny w gruncie kat. III-IV | m3 | 513.6
3 | E-00.00.00, E-00.00.02, E-00.00.01 | Wykopy ręczne wraz z zasypaniem pod szafki | m3 | 0.48
4 | E-00.00.00, E-00.00.02, E-00.00.01 | Zasypywanie rowów dla kabli wykonanych mechanicznie w gruncie kat. III-IV | m3 | 74.2
5 | E-00.00.00, E-00.00.02, E-00.00.01 | Zasypywanie rowów dla kabli wykonanych mechanicznie w gruncie kat. III-IV | m3 | 24
6 | E-00.00.00, E-00.00.02, E-00.00.01 | Zasypywanie rowów dla kabli wykonanych mechanicznie w gruncie kat. III-IV | m3 | 79.68
7 | E-00.00.00, E-00.00.02, E-00.00.01 | Zasypywanie rowów dla kabli wykonanych mechanicznie w gruncie kat. III-IV | m3 | 300
8 | E-00.00.00, E-00.00.02 | Nasypanie warstwy piasku na dnie rowu kablowego o szerokości do 0.4 m | m | 4799
9 | E-00.00.00, E-00.00.02, E-00.00.03 | Ułożenie rur osłonowych z PCW - np. D 50 | m | 23
10 | E-00.00.00, E-00.00.02, E-00.00.03 | Ułożenie rur osłonowych z PCW - np. D 110 | m | 104
11 | E-00.00.00, E-00.00.02, E-00.00.01 | Wykopy pionowe ręczne dla urządzenia przeciskowego wraz z jego zasypaniem w gruncie nienawodnionym kat.III-IV | m3 | 38.4
12 | E-00.00.00, E-00.00.02, E-00.00.03 | Przewierty mechaniczne dla rury o śr.do 125 mm pod obiektami | m | 258
13 | E-00.00.00, E-00.00.02, E-00.00.01 | Wykopy pionowe ręczne dla urządzenia przeciskowego wraz z jego zasypaniem w gruncie nienawodnionym kat.III-IV | m3 | 10
14 | E-00.00.00, E-00.00.02, E-00.00.03 | Przewierty mechaniczne dla rury o śr.do 125 mm pod linią kolejową | m | 28
15 | E-00.00.00, E-00.00.03 | Układanie kabli o masie do 3.0 kg/m w rurach, pustakach lub kanałach zamkniętych YAKY 4x35mm2 | m | 318
16 | E-00.00.00, E-00.00.03 | Układanie kabli o masie do 2.0 kg/m w rowach kablowych ręcznie YAKY 4x35mm2 | m | 2132
17 | E-00.00.00, E-00.00.03 | Układanie kabli o masie do 3.0 kg/m w słupach i szafkach YAKY 4x35mm2 | m | 412
18 | E-00.00.00, E-00.00.03 | Układanie kabli o masie do 0.5 kg/m w rowach kablowych ręcznie YAKY 1x25mm2 | m | 1369
19 | E-00.00.00, E-00.00.03 | Układanie kabli o masie do 0.5 kg/m w słupach i szafkach YAKY 1x25mm2 | m | 10
20 | E-00.00.00, E-00.00.03 | Układanie kabli o masie do 0.5 kg/m w rurach, pustakach lub kanałach zamkniętych YAKY 1x25mm2 | m | 179
21 | E-00.00.00, E-00.00.03 | Układanie kabli o masie do 0.5 kg/m w rowach kablowych ręcznie YKY 3x6mm2 | m | 427
22 | E-00.00.00, E-00.00.03 | Układanie kabli o masie do 0.5 kg/m w rurach, pustakach lub kanałach zamkniętych YKY 3x6mm2 | m | 36
23 | E-00.00.00, E-00.00.03 | Układanie kabli o masie do 0.5 kg/m w słupach YKY 3x6mm2 | m | 9
24 | E-00.00.00, E-00.00.03 | Zarobienie na sucho końca kabla 4-żyłowego o przekroju żył do 50 mm2 na napięcie do 1 kV o izolacji i powłoce z tworzyw sztucznych | szt. | 204
25 | E-00.00.00, E-00.00.03 | Zarobienie na sucho końca kabla 4-żyłowego istniejącego | szt. | 4
26 | E-00.00.00, E-00.00.03 | Zarobienie na sucho końca kabla 1-żyłowego o przekroju żył do 50 mm2 na napięcie do 1 kV o izolacji i powłoce z tworzyw sztucznych | szt. | 4
27 | E-00.00.00, E-00.00.03 | Podłączenie przewodów pojedynczych o przekroju żyły do 50 mm2 pod zaciski lub bolce | szt.żył | 820
28 | E-00.00.00, E-00.00.03 | Podłączenie przewodów pojedynczych istniejącego kabla o przekroju żyły do 50 mm2 pod zaciski lub bolce | szt.żył | 16
29 | E-00.00.00, E-00.00.03 | Układanie istniejącego kabla wraz z demontażem w rowach kablowych ręcznie (bez S i do R x 1,8) | m | 5
30 | E-00.00.00, E-00.00.03 | Montaż i stawianie słupów oświetleniowych o masie do 100 kg wg. projektu | szt. | 71
31 | E-00.00.00, E-00.00.03 | Montaż i stawianie słupów oświetleniowych aluminiowych o masie do 100 kg wg. projektu | szt. | 12
32 | E-00.00.00, E-00.00.03 | Montaż i stawianie słupów oświetleniowych aluminiowych o masie do 100 kg wg. projektu | szt. | 17
33 | E-00.00.00, E-00.00.03 | Montaż przewodów do opraw oświetleniowych - wciąganie w słupy, rury osłonowe i wysięgniki przy wysokości latarń do 10 m | kpl.przew. | 71
34 | E-00.00.00, E-00.00.03 | Montaż przewodów do opraw oświetleniowych - wciąganie w słupy i rury osłonowe przy wysokości latarń do 5 m bez wysięgnika (analogia) | kpl.przew. | 12
35 | E-00.00.00, E-00.00.03 | Montaż przewodów do opraw oświetleniowych - wciąganie w słupy, rury osłonowe i wysięgniki przy wysokości latarń do 7 m | kpl.przew. | 17
36 | E-00.00.00, E-00.00.03 | Montaż wysięgników rurowych o masie do 15 kg na słupie - 1,0 m kat 5 stopni, kolor C-0 | szt. | 67
37 | E-00.00.00, E-00.00.03 | Montaż wysięgników rurowych o masie do 15 kg na słupie - 0,6 m kat 5 stopni, kolor C-65 | szt. | 17
38 | E-00.00.00, E-00.00.03 | Montaż wysięgników rurowych o masie do 30 kg na słupie - dwuramienny 0,6m 5 stopni, kolor C-0 | szt. | 4
39 | E-00.00.00, E-00.00.03 | Montaż opraw oświetlenia zewnętrznego na wysięgniku LED 90W 10200 lm 40 LED 700mA barwa NW refraktor 5102 IP66 wg. opracowania | szt. | 35
40 | E-00.00.00, E-00.00.03 | Montaż opraw oświetlenia zewnętrznego na wysięgniku LED 90W 10200 lm 40 LED 700mA barwa NW refraktor 5118 IP66 wg. opracowania | szt. | 40
41 | E-00.00.00, E-00.00.03 | Montaż opraw oświetlenia zewnętrznego na wysięgniku LED 24W 1950 lm barwa 3500K barwa obudowy C-65, IP66 wg. opracowania | szt. | 17
42 | E-00.00.00, E-00.00.03 | Montaż opraw oświetlenia zewnętrznego na słupie typu LED 55W 6120 lm 24 LED 700 mA barwa NW refraktor 5144 IP66, wg. opracowania | szt. | 12
43 | E-00.00.00, E-00.00.03 | Montaż uziomów poziomych w wykopie o głębokości do 0.6 m; kat.gruntu III | m | 120
44 | E-00.00.00, E-00.00.03 | Mechaniczne pogrążanie uziomów pionowych prętowych w gruncie kat.III | m | 120
45 | E-00.00.00, E-00.00.03 | Demontaż słupów oświetleniowych istniejacych | szt. | 28
46 | E-00.00.00, E-00.00.03 | Demontaż słupów oświetleniowych przejść istniejacych | szt. | 4
47 | E-00.00.00, E-00.00.03 | Montaż i stawianie słupów oświetleniowych o masie do 100 kg (z demontażu - bez M) | szt. | 2
48 | E-00.00.00, E-00.00.03 | Demontaż wysięgników rurowych o masie do 50 kg na słupie | szt. | 28
49 | E-00.00.00, E-00.00.03 | Demontaż opraw oświetlenia zewnętrznego na wysięgniku istniejących (bez M) | szt. | 28
50 | E-00.00.00, E-00.00.03 | Demontaż opraw oświetlenia zewnętrznego przejść (bez M) | szt. | 2
51 | E-00.00.00, E-00.00.03 | Demontaż przewodów do opraw oświetleniowych - wciąganie w słupy, rury osłonowe i wysięgniki przy wysokości latarń do 10 m | kpl.przew. | 28
52 | E-00.00.00, E-00.00.03 | Demontaż przewodów do opraw oświetleniowych - wciąganie w słupy i rury osłonowe przy wysokości latarń do 4 m bez wysięgnika | kpl.przew. | 2
53 | E-00.00.00, E-00.00.03 | Urządzenia rozdzielcze (zestawy) o masie do 20 kg na fundamencie prefabrykowanym - szafka "OS1" | kpl. | 1
54 | E-00.00.00, E-00.00.03 | Urządzenia rozdzielcze (zestawy) o masie do 20 kg na fundamencie prefabrykowanym - szafka "OS2" | kpl. | 1
55 | E-00.00.00, E-00.00.03 | Badanie linii kablowej N.N.- kabel 4-żyłowy | odc. | 108
56 | E-00.00.00, E-00.00.03 | Badania i pomiary instalacji uziemiającej (pierwszy pomiar) | szt. | 1
57 | E-00.00.00, E-00.00.03 | Badania i pomiary instalacji uziemiającej (każdy następny pomiar) | szt. | 14
58 | E-00.00.00, E-00.00.03 | Pomiar rezystancji izolacji instalacji elektrycznej - obwód 1-fazowy (pomiar pierwszy) | pomiar | 1
59 | E-00.00.00, E-00.00.03 | Pomiar rezystancji izolacji instalacji elektrycznej - obwód 1-fazowy (każdy następny pomiar) | pomiar | 103
60 | E-00.00.00, E-00.00.02, E-00.00.03 | Geodezja, oznakowanie robót. | kpl. | 1