## Przedmiar
KOSZTORYS OFERTOWY
BUDOWA ODCINKA UL. KĄKOLEWSKIEJ W LESZNIE - DOJAZD DO TBS
INWESTOR: MIASTO LESZNO, UL. KAZIMIERZA KARASIA 15, 64-100 LESZNO
Lp. | Podstawa | Opis | J.przedm. | Ilość | Cena jedn. | Wartość
1 |  | JEZDNIA
1.1 |  | Odtworzenie trasy i punktów wysokościowych D-01.01.01
1 d.1.1 | KNNR 1 0111-01 | Roboty pomiarowe przy liniowych robotach ziemnych - trasa dróg w terenie równinnym - /obsługa geodezyjna i inwentaryzacja powykonawcza/ | km | 0.154 |  | 0
Razem dział: Odtworzenie trasy i punktów wysokościowych D-01.01.01 | [5 empty] | 0
1.2 |  | Rozbiórka elementów dróg D-01.02.04
2 d.1.2 | KNR AT-03 0101-02 | Roboty remontowe - cięcie piłą nawierzchni bitumicznych na gł. 6-10 cm | m | 19 |  | 0
3 d.1.2 | KNR 2-31 0810-02 analogia | Rozebranie ścieku z kostki betonowej gr. 8cm na podsypce cementowo-piaskowej | m2 | 3.8 |  | 0
4 d.1.2 | KNR 2-31 0813-03 | Rozebranie krawężników betonowych 15x30 cm na podsypce cem.piaskowej | m | 35 |  | 0
5 d.1.2 | KNR 2-31 0812-03 | Rozebranie ław pod krawężniki i ściek | m3 | 2.471 |  | 0
6 d.1.2 | KNR 4-05I 0411-02 | Demontaż studzienek ściekowych ulicznych betonowych o śr. 500 mm z osadnikiem bez syfonu - likwidacja studzienek ściekowych fi 500 wraz z zaślepieniem odpływu | kpl, | 1 |  | 0
7 d.1.2 | KNR 2-21 0101-01 | Oczyszczenie terenu z resztek budowlanych, gruzu i śmieci - zebranie i złożenie zanieczyszczeń w pryzmy | m3 | 12.5 |  | 0
8 d.1.2 | KNR 4-04 1103-01 | Załadowanie gruzu koparko-ładowarką na samochody samowyładowcze - współczynnik spulchnienia 1,5 | m3 | 25.865 |  | 0
9 d.1.2 | KNR 4-04 1103-04 | Wywiezienie gruzu z terenu rozbiórki przy mechanicznym załadowaniu i wyładowaniu samochodem samowyładowczym na odleg. 1 km wraz opłatą za składowanie | m3 | 25.865 |  | 0
10 d.1.2 | KNR 4-04 1103-05 krotność 14 | Wywiezienie gruzu z terenu rozbiórki przy mechanicznym załadowaniu i wyładowaniu samoch.samowył.- dod.za każdy nast.rozp. 1 km ( razem 15 km ) wraz z opłatą za składowanie | m3 | 25.865 |  | 0
11 d.1.2 | KNR-W 2-25 0408-05 analogia | Nawierzchnie z płyt żelbetowych pełnych (płyty o powierzchni do 3 m2) - rozebranie i wywóz na odległość do 15 km / płyty 1m x 3m x 0,15m/ | m2 | 102 |  | 0
12 d.1.2 | KNNR 1 0104-15 | Karczowanie pni o śr. 56-65 cm koparką podsiębierną w gruntach kat.III-IV o normalnej wilgotności wraz z wywozem i utylizacją | szt, | 1 |  | 0
Razem dział: Rozbiórka elementów dróg D-01.02.04 | [5 empty] | 0
1.3 |  | Wykonanie wykopów w gruntach nieskalistych D-02.01.01
13 d.1.3 | KNR 2-01 0206-02 | Roboty ziemne wykon.koparkami podsiębiernymi o poj.łyżki 0.40 m3 w gr.kat.III z transp.urobku samochod.samowyładowczymi na odległość do 1 km - korytowanie wraz z opłatą za składowanie - 90% robót ziemnych | m3 | 521.778 |  | 0
14 d.1.3 | KNR 2-01 0301-02 | Ręczne roboty ziemne z transportem urobku samochodami samowyładowczymi (kat.gr.III) - 10 % robót ziemnych | m3 | 57.975 |  | 0
15 d.1.3 | KNR 2-01 0214-04 krotność 28 | Nakłady uzupełn.za każde dalsze rozp. 0.5 km transportu ponad 1 km samochodami samowyładowczymi po drogach utwardzonych ziemi kat.III-IV ( razem 15 km ) | m3 | 579.753 |  | 0
Razem dział: Wykonanie wykopów w gruntach nieskalistych D-02.01.01 | [5 empty] | 0
1.4 |  | Koryto wraz z profilowaniem i zagęszczaniem podłoża D-04.01.01
16 d.1.4 | KNNR 6 0103-03 | Profilowanie i zagęszczanie podłoża wykonywane mechanicznie w gruncie kat. II-IV pod warstwy konstrukcyjne nawierzchni | m2 | 1000.09 |  | 0
Razem dział: Koryto wraz z profilowaniem i zagęszczaniem podłoża D-04.01.01 | [5 empty] | 0
1.5 |  | Podbudowa z gruntu stabilizowanego cementem D-04.05.01
17 d.1.5 | KNNR 6 0109-03 analogia | Grunt stabilizowany cementem C 3/4 ( z betoniarki ) gr. 20 cm | m2 | 1000.09 |  | 0
Razem dział: Podbudowa z gruntu stabilizowanego cementem D-04.05.01 | [5 empty] | 0
1.6 |  | Podbudowa z chudego betonu D-04.06.01
18 d.1.6 | KNNR 6 0109-03 krotność 0,9 | Podbudowa zasadnicza z betonu cementowego C 6/9 MPa gr. 18cm | m2 | 900.19 |  | 0
Razem dział: Podbudowa z chudego betonu D-04.06.01 | [5 empty] | 0
1.7 |  | Nawierzchnia z betonowej kostki brukowej D-05.03.23a
19 d.1.7 | KNR 2-31 0511-03 | Nawierzchnie z kostki brukowej betonowej szarej grub. 8 cm na podsypce cementowo-piaskowej gr. 5 cm | m2 | 912.39 |  | 0
Razem dział: Nawierzchnia z betonowej kostki brukowej D-05.03.23a | [5 empty] | 0
1.8 |  | Regulacja pionowa studzienek rewizyjnych, zaworów, pokryw studni kablowych D-03.02.01a
20 d.1.8 | KNR 2-31 1406-03 | Regulacja pionowa studzienek dla włazów kanałowych | szt, | 1 |  | 0
21 d.1.8 | KNR-W 2-19 0306-05 analogia | Rury dwudzielne A 110 - zabezpieczenie kabla telekomunikacyjnego - / uwzględnić wszystkie niezbędne prace do wykonania / | m | 15 |  | 0
Razem dział: Regulacja pionowa studzienek rewizyjnych, zaworów, pokryw studni kablowych D-03.02.01a | [5 empty] | 0
Razem dział: JEZDNIA | [5 empty] | 0
2 |  | CHODNIKI
2.1 |  | Wykonanie wykopów w gruntach nieskalistych D-02.01.01
22 d.2.1 | KNR 2-01 0206-02 | Roboty ziemne wykon.koparkami podsiębiernymi o poj.łyżki 0.40 m3 w gr.kat.III z transp.urobku samochod.samowyładowczymi na odległość do 1 km - korytowanie wraz z opłatą za składowanie - 90% robót ziemnych | m3 | 89.494 |  | 0
23 d.2.1 | KNR 2-01 0301-02 | Ręczne roboty ziemne z transportem urobku samochodami samowyładowczymi (kat.gr.III) - 10 % robót ziemnych | m3 | 9.944 |  | 0
24 d.2.1 | KNR 2-01 0214-04 krotność 28 | Nakłady uzupełn.za każde dalsze rozp. 0.5 km transportu ponad 1 km samochodami samowyładowczymi po drogach utwardzonych ziemi kat.III-IV ( razem 15 km ) | m3 | 99.438 |  | 0
Razem dział: Wykonanie wykopów w gruntach nieskalistych D-02.01.01 | [5 empty] | 0
2.2 |  | Koryto wraz z profilowaniem i zagęszczaniem podłoża D-04.01.01
25 d.2.2 | KNNR 6 0103-03 | Profilowanie i zagęszczanie podłoża wykonywane mechanicznie w gruncie kat. II-IV pod warstwy konstrukcyjne nawierzchni | m2 | 261.68 |  | 0
Razem dział: Koryto wraz z profilowaniem i zagęszczaniem podłoża D-04.01.01 | [5 empty] | 0
2.3 |  | Podbudowa z gruntu stabilizowanego cementem D-04.05.01
26 d.2.3 | KNNR 6 0109-02 analogia | Grunt stabilizowany cementem C 3/4 ( z betoniarki ) gr. 15 cm | m2 | 261.68 |  | 0
Razem dział: Podbudowa z gruntu stabilizowanego cementem D-04.05.01 | [5 empty] | 0
2.4 |  | Nawierzchnia z betonowej kostki brukowej D-05.03.23a
27 d.2.4 | KNR 2-31 0511-03 | Nawierzchnie z kostki brukowej betonowej szarej grub. 8 cm na podsypce cementowo-piaskowej gr. 5 cm | m2 | 261.68 |  | 0
Razem dział: Nawierzchnia z betonowej kostki brukowej D-05.03.23a | [5 empty] | 0
Razem dział: CHODNIKI | [5 empty] | 0
3 |  | ELEMENTY ULIC
3.1 |  | Krawężniki betonowe D-08.01.01
28 d.3.1 | KNNR 6 0403-03 | Krawężniki betonowe obniżone o wymiarach 15x22x100 cm z wykonaniem ław betonowych C12/15 MPa w ilości 0,0675m3/mb na podsypce cementowo-piaskowej | m | 130 |  | 0
29 d.3.1 | KNNR 6 0403-03 | Krawężniki betonowe wystające o wymiarach 15x30x100 cm z wykonaniem ław betonowych C12/15 MPa w ilości 0,0675m3/mb na podsypce cementowo-piaskowej | m | 203 |  | 0
Razem dział: Krawężniki betonowe D-08.01.01 | [5 empty] | 0
3.2 |  | Betonowe obrzeża chodnikowe D-08.03.01
30 d.3.2 | KNR 2-31 0401-04 analogia | Rowki pod krawężniki i ławy krawężnikowe o wymiarach 30x30 cm w gruncie kat.III-IV wraz z wywozem gruntu z rowka | m | 136 |  | 0
31 d.3.2 | KNR 2-31 0402-04 analogia | Ława pod obrzeże 8x30 betonowa z oporem C 12/15 MPa w ilości 0,04m3/mb | m3 | 5.44 |  | 0
32 d.3.2 | KNNR 6 0404-05 | Obrzeża betonowe o wymiarach 30x8 cm na podsypce cementowo-piaskowej, spoiny wypełnione zaprawą cementową | m | 136 |  | 0
Razem dział: Betonowe obrzeża chodnikowe D-08.03.01 | [5 empty] | 0
3.3 |  | Ścieki D-08.05.00
33 d.3.3 | KNR AT-03 0402-01 | Ścieki uliczne z kostki betonowej szarej gr. 8 cm w dwóch rzędach na ławie betonowej C12/15 w ilości 0,075m3/mb | m | 61 |  | 0
Razem dział: Ścieki D-08.05.00 | [5 empty] | 0
Razem dział: ELEMENTY ULIC | [5 empty] | 0
4 |  | ODWODNIENIE
4.1 |  | Wykonanie wykopów w gruntach nieskalistych D-02.01.01
34 d.4.1 | KNR 2-01 0206-02 | Roboty ziemne wykon.koparkami podsiębiernymi o poj.łyżki 0.40 m3 w gr.kat.III z transp.urobku samochod.samowyładowczymi na odległość do 1 km - wykop pod sieć kanalizacyjną, studnie rewizyjne, wpusty uliczne, przykanaliki, drenaż wraz z opłatą za składowanie - 75% robót ziemnych | m3 | 128.304 |  | 0
35 d.4.1 | KNR 2-01 0301-02 | Ręczne roboty ziemne z transportem urobku samochodami samowyładowczymi (kat.gr.III) - 25 % robót ziemnych | m3 | 42.768 |  | 0
36 d.4.1 | KNR 2-01 0214-04 krotność 28 | Nakłady uzupełn.za każde dalsze rozp. 0.5 km transportu ponad 1 km samochodami samowyładowczymi po drogach utwardzonych ziemi kat.III-IV ( razem 15 km ) | m3 | 171.072 |  | 0
Razem dział: Wykonanie wykopów w gruntach nieskalistych D-02.01.01 | [5 empty] | 0
4.2 |  | Kanalizacja deszczowa D-03.02.01
37 d.4.2 | KNNR 1 0527-01 | Montaż konstrukcji podwieszeń kabli energetycznych i telekomunikacyjnych typ lekki; element o rozpiętości 4 m | kpl, | 1 |  | 0
38 d.4.2 | KNNR 1 0527-06 | Demontaż konstrukcji podwieszeń kabli energetycznych i telekomunikacyjnych typ lekki; element o rozpiętości 4 m | kpl, | 1 |  | 0
39 d.4.2 | KNR 2-28 0501-05 | Podłoża z kruszyw naturalnych grubości 15 cm - podłoża pod sieć kanalizacyjną, studnię, przykanaliki, wpusty | m2 | 67.88 |  | 0
40 d.4.2 | KNR 2-01 0322-02 | Pełne umocnienie pionowych ścian wykopów liniowych o głębok.do 3.0 m wypraskami w grunt.suchych kat.III-IV wraz z rozbiór. | m2 | 70.5 |  | 0
41 d.4.2 | KNR 2-28 0503-04 analogia | Rury kanalizacyjne z tworzyw sztucznych - kielichowe z PVC o śr. nom. 300 mm - rury SN 8 lite | m | 23.5 |  | 0
42 d.4.2 | KNR 2-18 0625-02 analogia | Wpust uliczny betonowy z osadnikiem fi 500 mm - szczelny | szt, | 5 |  | 0
43 d.4.2 | KNR 2-28 0506-02 analogia | Przykanaliki z rur kielichowych z PVC o śr. nom. 150 mm - połączenie studzienki ściekowej ze studnią rewizyjną - rury SN 8 lite | m | 25 |  | 0
44 d.4.2 | KNR 2-28 0406-03 | Studnie rewizyjne z kręgów betonowych o śr. 1000 mm w gotowym wykopie (bez murowania podstawy studni); głębokość do 2 m - właz żeliwny D400 wypełniony betonem cementowym o kształcie kwadratowym | szt, | 2 |  | 0
45 d.4.2 | kalkulacja własna Uproszczona | Włączenie kolektora deszczowego w istniejącą studnię kanalizacyjną | kpl | 1 |  | 0
46 d.4.2 | KNR 2-28 0501-09 | Obsypka kolektora deszczowego, studni rewizyjnych, przykanalików, wpustów kruszywem dowiezionym /pospółka/ - do wysokości 30 cm ponad rurę | m3 | 50.318 |  | 0
47 d.4.2 | KNNR 1 0214-05 | Zasypanie wykopów powyżej 30 cm nad rurą - ( wraz z dowozem piasku ) i zagęszczeniem /pełna wymiana gruntu/ | m3 | 19.95 |  | 0
Razem dział: Kanalizacja deszczowa D-03.02.01 | [5 empty] | 0
4.3 |  | Pas drenażowy z płyt Meba D-03.03.01
48 d.4.3 | KNNR 6 0103-01 | Profilowanie i zagęszczanie podłoża wykonywane ręcznie w gruncie kat. II-IV pod warstwy konstrukcyjne nawierzchni | m2 | 325 |  | 0
49 d.4.3 | KNR 9-11 0101-02 analogia | Ułożenie geowłókniny o gramaturze 200 | m2 | 325 |  | 0
50 d.4.3 | KNR 2-28 0703-03 analogia | Ułożenie drenażu z rur z tworzyw sztucznych w zwojach - drenaż w otulinie kokosowej fi 160 mm | m | 130 |  | 0
51 d.4.3 | KNR 2-28 0705-03 analogia | Złoża filtracyjne piaskowe, żwirowe wykonywane mechanicznie | m3 | 63.7 |  | 0
52 d.4.3 | KNR-W 2-25 0407-03 analogia | Nawierzchnie z płyt betonowych Meba gr. 10 cm wypełnionych kamieniem płukanym 5/10 mm | m2 | 110.5 |  | 0
Razem dział: Pas drenażowy z płyt Meba D-03.03.01 | [5 empty] | 0
Razem dział: ODWODNIENIE | [5 empty] | 0
5 |  | URZĄDZENIA BEZPIECZEŃSTWA RUCHU
5.1 |  | Oznakowanie pionowe D-07.02.01
53 d.5.1 | KNNR 6 0702-01 | Pionowe znaki drogowe - słupki z rur stalowych | szt, | 5 |  | 0
54 d.5.1 | KNNR 6 0702-05 | Pionowe znaki drogowe /A7-2szt; D4a-3szt; D1 - 2szt// | szt, | 7 |  | 0
Razem dział: Oznakowanie pionowe D-07.02.01 | [5 empty] | 0
Razem dział: URZĄDZENIA BEZPIECZEŃSTWA RUCHU | [5 empty] | 0
6 |  | ROBOTY WYKOŃCZENIOWE
55 d.6 | KNR-W 2-01 0505-01 | Ręczne plantowanie powierzchni gruntu rodzimego kat. I-III | m2 | 328.2 |  | 0
56 d.6 | KNR-W 2-01 0510-01 | Humusowanie terenu z obsianiem przy grubości warstwy humusu 5 cm | m2 | 328.2 |  | 0
57 d.6 | KNR-W 2-01 0510-02 | Humusowanie skarp z obsianiem dodatek za każdy następny 1 cm humusu Krotność = 5 | m2 | 328.2 |  | 0
Razem dział: ROBOTY WYKOŃCZENIOWE | [5 empty] | 0
RAZEM NETTO | [5 empty] | 0
VAT 23% | [5 empty] | 0
RAZEM BRUTTO | [5 empty] | 0