## Arkusz1
załacznik nr 8 do SIWZ
KOSZTORYS OFERTOWY
DO ZAMÓWIENIA PUBLICZNEGO NA WYKONANIE NAWIERZCHNI Z DESTRUKTU ASFALTOWEGO NA WYBRANYCH ULICACH MIASTA LESZNA W 2019 ROKU
LP | ASORTYMENT | JEDNOSTKA | ILOŚĆ | CENA JEDNOSTK. BRUTTO | WARTOŚĆ BRUTTO
1 | mechaniczne profilowanie i zagęszczanie podłoża, wykonanie nawierzchni z destruktu asfaltowego gr. 20cm (materiał inwestora), powierzchniowe utrwalenie wykonanej nawierzchni emulsją asfaltową i grysem kamiennym o wymiarach 2-5mm w ilości odpowiednio : emulsja asfaltowa 2dm3/m2, grys 8 dm3/m2 | m² | 8000 |  | 0
2 | wykonanie koryta na głębokość do 20 cm pod warstwy konstrukcyjne nawierzchni wraz z odwozem urobku na odległość do 10km, mechaniczne profilowanie i zagęszczanie podłoża, wykonanie nawierzchni z destruktu asfaltowego gr. 20cm (materiał inwestora), powierzchniowe utrwalenie wykonanej nawierzchni emulsją asfaltową i grysem kamiennym o wymiarach 2-5mm w ilości odpowiednio : emulsja asfaltowa 2dm3/m2, grys 8 dm3/m2 | m² | 6000 |  | 0
3 | wykonanie koryta na głębokość do 30 cm pod warstwy konstrukcyjne nawierzchni wraz z odwozem urobku na odległość do 10km, mechaniczne profilowanie i zagęszczanie podłoża, wykonanie podbudowy z kruszywa łamanego (materiał inwestora) , wykonanie nawierzchni z destruktu asfaltowego gr. 15cm (materiał inwestora), powierzchniowe utrwalenie wykonanej nawierzchni emulsją asfaltową i grysem kamiennym o wymiarach 2-5mm w ilości odpowiednio : emulsja asfaltowa 2dm3/m2, grys 8 dm3/m2 | m² | 2000 |  | 0
4 | wykonanie koryta na głębokość do 30 cm pod warstwy konstrukcyjne nawierzchni wraz z odwozem urobku na odległość do 10km, mechaniczne profilowanie i zagęszczanie podłoża, wykonanie podbudowy z kruszywa łamanego (materiał wykonawcy), wykonanie nawierzchni z destruktu asfaltowego gr. 15cm (materiał inwestora), powierzchniowe utrwalenie wykonanej nawierzchni emulsją asfaltową i grysem kamiennym o wymiarach 2-5mm w ilości odpowiednio : emulsja asfaltowa 2dm3/m2, grys 8 dm3/m2 | m² | 5000 |  | 0
5 | załadunek i transport destruktu asfaltowego lub materiału na podbudowę z miejsca składowania do miejsca wbudowania (odległość do 5 km) | m3 | 4900 |  | 0
6 | regulacja wysokościowa studni rewizyjnych, wpustów ściekowych, skrzynek zasów | szt | 150 |  | 0
RAZEM BRUTTO |  |  |  |  | 0
PODATEK VAT (23%) |  |  |  |  | 0
RAZEM NETTO |  |  |  |  | 0