## IS KI
KOSZTORYS OFERTOWY- BRANŻA SANITARNA
ROZBUDOWA KOLEKTORA "WSCHODNIEGO" OD RONDA ANTONINY DO TORÓW KOLEJOWYCH
Lp. | Nr spec tech | Wyszczególnienie | Jednostka |  | Cena | Wartość
|  | elementów rozliczeniowych | Ilość | Nazwa | jedn. PLN | PLN
1 | 2 | 3 | 4 | 5 | 6 | 7
ROBOTY ZIEMNE
1 | ST-RZ-01 | Usunięcie warstwy ziemi urodzajnej (humusu) o grubości do 30 cm za pomocą spycharek | 2055.6 | m2
2 | ST-RZ-01 | Mechaniczne plantowanie terenu spycharkami gąsienicowymi o mocy 55 kW (75 KM) w gruncie kat. I-II | 2055.6 | m2
3 | ST-RZ-01 | Mechaniczne ścinanie drzew, z karczowaniem pni, o średnicy: 16-25 cm | 1 | szt
4 | ST-RZ-01 | Załadunek i transport na odległość do 2 km - dłużyc | 0.5 | mp
5 | ST-RZ-01 | Zaladunek i transport na odległość do 2 km - karpiny | 0.5 | mp
6 | ST-RZ-01 | Załadunek i transport na odległość do 2 km - gałezi | 0.5 | mp
7 | ST-RZ-01 | Wywożenie pni i korzeni w terenie normalnym, na odległość do 2 km, o średnicy: 16-25 cm | 1 | szt
8 | ST-RZ-01 | Wykopy liniowe o gł. do 4,0 m o szer. ponad 1,5 m w gruncie kat. I-II w umocnieniu typu box "PODLASIE 2" koparka 1,00 m3 | 6068.1 | m3
9 | ST-RZ-01 | Podłoża i obsypki z kruszyw naturalnych dowiezionych | 827.97 | m3
10 | ST-RZ-01 | Mechaniczne zasypywanie wykopów liniowych o gł. do 4,0 m, szer. ponad 1,5 m w gruncie kat. I-II w umocnieniu "PODLASIE"; koparka 1,00 m3 - 50% gruntu rodzimego | 1534.08 | m3
11 | ST-RZ-01 | Zakup piasku wraz z kosztem transportu dla wymiany gruntu (50%) | 1534.08 | m3
12 | ST-RZ-01 | Mechaniczne zasypywanie wykopów liniowych o gł. do 4,0 m, szer. ponad 1,5 m w gruncie kat. I-II w umocnieniu "PODLASIE"; koparka 1,00 m3 - piaskiem dowiezionym | 1534.08 | m3
13 | ST-RZ-01 | Nakłady uzupełniające do tablic 0101-0105 z tytułu transportu urobku - przewóz na odl. do 1 km po terenie lub drogach gruntowych; koparka 0,60 m3, grunt kat I-II | 2939.48 | m3
14 | ST-RZ-01 | Nakłady uzupełniające do tablic 0101-0105 z tytułu transportu urobku - dodatek za każde rozpoczęte 0,5 km odl. transportu ponad 1 km po drogach utwardzonych; grunt kat I-II | 2939.48 | m3
15 | ST-RZ-01 | Opłata za przyjęcie ziemi na składowisko | 4997.12 | t
SUMA: ROBOTY ZIEMNE POZYCJE OD 1 DO 10
ROBOTY MONTAŻOWE
16 | ST-KG-02 | Kanały z rur żelbetowych łączonych na uszczelkę gumową o śr. 1000 mm - wykopy umocnione | 676.6 | m
17 | ST-KG-02 | Kanały z rur żelbetowych łączonych na uszczelkę gumową o śr. 800 mm wraz z zaślepieniem koncówki rury - wykopy umocnione | 6.6 | m
18 | ST-KG-02 | Kształtki BETONOWE kielichowe uszczelniane zaprawą cementową o śr. 1000/800 mm - wykopy umocnione - ZWĘŻKA | 1 | szt
19 | ST-KG-02 | Kanały z rur PEHD o śr. nominalnej 600 mm - wykopy umocnione | 20 | m
20 | ST-KG-02 | Kształtki PEHD o śr. nominalnej 600 mm: korki - wykopy umocnione | 2 | szt
21 | ST-KG-02 | Montaż konstrukcji podwieszeń kabli energetycznych i telekomunikacyjnych typ lekki; element o rozpiętości 4 m | 1 | kpl.
22 | ST-KG-02 | Demontaż konstrukcji podwieszeń kabli energetycznych i telekomunikacyjnych typ lekki; element o rozpiętości 4 m | 1 | kpl.
23 | ST-KG-02 | Montaż konstrukcji podwieszeń rurociągów i kanałów; element o rozpiętości 4 m KD, GAZ, K. cieplna, WODA | 1 | kpl.
24 | ST-KG-02 | Demontaż konstrukcji podwieszeń rurociągów i kanałów; element o rozpiętości 4 m | 1 | kpl.
25 | ST-KG-02 | Próba wodna szczelności kanałów rurowych o śr.nominalnej 1000 mm | 2 | odc. -1
26 | ST-KG-02 | Podłoża pod kanały i obiekty z materiałów sypkich z dodatkiem cementu gr. 14 cm | 14.06 | m3
27 | ST-KG-02 | Studnie prefabrykowane z kręgów betonowych o śr. 1500 mm w gotowym wykopie o głębok. do 3,5m - łączone na uszczelkę gumową, kineta studni monolityczna | 13 | kpl.
28 | ST-KG-02 | Studnie prefabrykowane z kręgów betonowych o śr. 2000 mm w gotowym wykopie o głębok. do 3,5m - łączone na uszczelkę gumową, kineta studni monolityczna.DODATEK ZA ZWIĘKSZENIE ŚREDNICY 30% do RS | 2 | kpl.
29 | ST-KG-02 | Studnie rewizyjne z kręgów betonowych o śr. 1000 mm w gotowym wykopie za każde 0.5 m różnicy głębokości. USTAWIENIE DODATKOWEGO KRĘGU JAKO OCHRONA WŁAZU NA STUDNI | 14 | szt
30 | ST-KG-02 | Kształtki PEHD o śr. nominalnej 600/400 mm - wykopy umocnione - WYKONANIE KASKADY , TRÓJNIK 600/400 - szt, KOLANO SEGMENTOWE 400 / 90 ST - 1 szt | 1 | kpl
31 | ST-KG-02 | Wykonanie różnych elementów drobnowymiarowych o objętości do 1.5 m3 - elementy betonowe - ZASTABILIZOWANIE KASKADY | 1 | m3
SUMA: ROBOTY MONTAŻOWE POZYCJE OD 11 DO 26
ODWODNIENIE WYKOPÓW
32 | ST-RZ-01 | Igłofiltry o śr. do 50 mm wpłukiwane w grunt bezpośrednio bez obsypki na głębokość do 5 m | 620 | szt
33 | ST-RZ-01 | Pompowanie próbne pomiarowe lub oczyszczające przy śr. otworów 150-500 mm | 250 | godz
34 | ST-RZ-01 | Studzienki połączeniowe drenażowe w dnie wykopu śr. 400-500 mm - STUDZIENKI DO DEMONTAŻU PRZED ZASYPANIEM WYKOPU | 1 | szt
SUMA: ODWODNIENIE WYKOPÓW POZYCJE OD 27 DO 29
ROBOTY DROGOWE
35 | ST-RD-03 | Ręczne rozebranie nawierzchni z kostki BETONOWEJ na podsypce cementowo-piaskowej | 36 | m2
36 | ST-RD-03 | Mechaniczne rozebranie podbudowy z kruszywa kamiennego o grubości 15 cm | 36 | m2
37 | ST-RD-03 | Rozebranie krawężników betonowych 15x30 cm na podsypce cementowo-piaskowej | 15 | m
38 | ST-RD-03 | Rozebranie ław pod krawężniki z betonu | 0.34 | m3
39 | ST-RD-03 | Ława pod krawężniki betonowa z oporem | 0.34 | m3
40 | ST-RD-03 | Krawężniki betonowe wystające o wymiarach 15x30 cm na podsypce cementowo-piaskowej, 50% NOWYCH, 50% Z ODZYSKU | 15 | m
41 | ST-RD-03 | Podbudowa betonowa bez dylatacji - grubość warstwy po zagęszczeniu 12 cm | 36 | m2
42 | ST-RD-03 | Podbudowa betonowa bez dylatacji - za każdy dalszy 1 cm grubości warstwy po zagęszczeniu | 36 | m2
43 | ST-RD-03 | Nawierzchnie z kostki brukowej betonowej o grubości 8 cm na podsypce cementowo-piaskowej. Kostka z odzysku + 30 % nowej | 36 | m2
44 | ST-RD-03 | Roboty remontowe - cięcie piłą nawierzchni bitumicznych na gł. do 5 cm | 24 | m
45 | ST-RD-03 | Mechaniczne rozebranie nawierzchni z mieszanek mineralno-bitumicznych o grubości 3 cm | 20.5 | m2
41 | ST-RD-03 | Mechaniczne rozebranie nawierzchni z mieszanek mineralno-bitumicznych - za każdy dalszy 1 cm grubości | 20.5 | m2
42 | ST-RD-03 | Mechaniczne rozebranie podbudowy z kruszywa kamiennego o grubości 15 cm | 20.5 | m2
43 | ST-RD-03 | Mechaniczne rozebranie podbudowy z kruszywa kamiennego - za każdy dalszy 1 cm grubości | 20.5 | m2
44 | ST-RD-03 | Wywiezienie gruzu z terenu rozbiórki przy mechanicznym załadowaniu i wyładowaniu samochodem samowyładowczym na odległość 1 km | 12.3 | m3
45 | ST-RD-03 | Wywiezienie gruzu z terenu rozbiórki przy mechanicznym załadowaniu i wyładowaniu samochodem samowyładowczym - dodatek za każdy następny rozpoczęty 1 km | 12.3 | m3
46 | ST-RD-03 | Podbudowa z kruszywa naturalnego jednowarstwowa z domieszkami ulepszającymi z kruszywa łamanego 18 % - grubość warstwy po zagęszczeniu 15 cm Rm =5MPa | 20.5 | m2
47 | ST-RD-03 | Podbudowa z kruszywa łamanego - warstwa dolna o grubości po zagęszczeniu 15 cm | 28.21 | m2
48 | ST-RD-03 | Podbudowa z kruszywa łamanego - warstwa dolna - za każdy dalszy 1 cm grubości po zagęszczeniu | 28.21 | m2
49 | ST-RD-03 | Podbudowa ZASADNICZA AC WMS 16P -4 cm grubości warstwy po zagęszczeniu | 20.5 | m2
50 | ST-RD-03 | Podbudowa ZASADNICZA AC WMS 16P - za każdy dalszy 1 cm grubości warstwy po zagęszczeniu | 20.5 | m2
51 | ST-RD-03 | Warstwa przeciwspękaniowa pod warstwy bitumiczne - GEOKOMPOZYT | 20.5 | m2
52 | ST-RD-03 | Nawierzchnia z mieszanek mineralno-bitumicznych grysowych - warstwa wiążąca AC WMS 16W - grubość po zagęszczeniu 4 cm | 20.5 | m2
53 | ST-RD-03 | Nawierzchnia z mieszanek mineralno-bitumicznych grysowych - warstwa ścieralna SMA 11 - grubość po zagęszczeniu 3 cm | 20.5 | m2
54 | ST-RD-03 | Nawierzchnia z mieszanek mineralno-bitumicznych grysowych - warstwa ścieralna SMA 11 - za każdy dalszy 1 cm grubości po zagęszczeniu | 20.5 | m3
SUMA: ROBOTY DROGOWE POZYCJE OD 30 DO 54
ŁĄCZNIE ROBOTY ZIEMNE, MONTAŻOWE I DROGOWE POZYCJE OD 1 DO 54