## KI
Przedmiar robót
Budowa kanalizacji deszczowej w ulicy Czesława Miłosza w Lesznie
L.p. | Nr SST | Wyszczególnienie elementów |  | Jedn. | Ilość | Cena | Wartość
|  | rozliczeniowych |  |  |  | jedn. | netto
netto
1 | 2 | 4 |  | 5 | 6 | 7 | 8
SIEĆ KANALIZACJI DESZCZOWEJ WRAZ Z WPUSTAMI ULICZNYMI
I |  | ROBOTY PRZYGOTOWAWCZE
1 | D-01.01.01 | Roboty pomiarowe przy liniowych robotach ziemnych |  | km | 0.082 | 0 | 0
II |  | ROBOTY ZIEMNE
1 | D-02.00.01 | Roboty ziemne wykonywane koparkami podsiębiernymi o poj.łyżki 0.60 m3 w gr.kat. I-II z transp.urobku na odl.do 1 km sam.samowyład.( Inwestor nie wskazuje miejsca wywozu urobku ) |  | m3 | 40.19 | 0 | 0
2 | D-02.00.01 | Dodatek za każdy rozp. 1 km transportu ziemi samochodami samowyładowczymi po drogach o nawierzchni utwardzonej(kat.gr. I-IV) Krotność = 9 |  | m3 | 40.19 | 0 | 0
3 | D-02.01.01 | Wykopy oraz przekopy o głęb.do 3.0 m wyk.na odkład koparkami podsiębiernymi o poj.łyżki 0.25 - 0.60 m3 w gr.kat. I-II |  | m3 | 107.53 | 0 | 0
4 | D-02.00.01 | Ręczne zasypywanie wykopów o ścianach pionowych o szerokości 0.8-2.5 m i głęb.do 3.0 m w gr.kat. I-III wraz z zagęszczeniem - obsypka strefy ochronnej rury - piasek dowieziony |  | m3 | 26.06 | 0 | 0
5 | D-02.01.01 | Zasypanie wykopów .fund.podłużnych,punktowych,rowów, wykopów obiektowych spycharkami z zagęszcz.mechanicznym ubijakami (gr.warstwy w stanie luźnym 20 cm) - kat.gr. I-II - grunt z wykopu |  | m3 | 107.53 | 0 | 0
III |  | UMOCOWANIE WYKOPÓW I PODWIESZENIA
1 | D-02.01.01 | Umocnienie ścian wykopów o ścianach pionowych za pomocą obudowy skrzyniowej - np. typu box |  | m3 | 147.72 | 0 | 0
2 | D-02.01.01 | Montaż konstrukcji podwieszeń rurociągów i kanałów; element o rozpiętości 4 m |  | kpl. | 31 | 0 | 0
3 | D-02.01.01 | Demontaż konstrukcji podwieszeń rurociągów i kanałów; element o rozpiętości 4 m |  | kpl. | 31 | 0 | 0
IV |  | RUROCIĄG KANALIZACJI DESZCZOWEJ
1 | D-03.02.01 | Podłoża pod kanały i obiekty z materiałów sypkich grub. 10 cm ( podsypka dowieziona ) |  | m3 | 7.47 | 0 | 0
2 | D-03.02.01 | Rurociągi kanalizacyjne z tworzyw sztucznych - PVC 315 , SN 8 , lita |  | m | 81.7 | 0 | 0
3 | D-03.02.01 | Regulacja pionowa studzienek dla włazów kanałowych - na sieci kanalizacji deszczowej - dostosowanie do istniejącego i projektowanego terenu Krotność=1 |  | szt. | 4 | 0 | 0
4 | D-03.02.01 | Mechaniczne czeszczenie kanałów kołowych sieci zewnętrznej do śr. 0,3 m po robotach montażowych, przygotowanie do kamerowania i odbioru Krotność=1 |  | m | 81.7 | 0 | 0
5 | D-03.02.01 | Kamerowanie sieci kanalizacyjnej powykonawczo Krotność=1 |  | m | 81.7 | 0 | 0
V |  | MONTAŻ WPUSTÓW ULICZNYCH I PRZYKANALIKÓW Z RUR
1 | D-03.02.01 | Podłoża pod kanały i obiekty z materiałów sypkich grub. 10 cm ( podsypka dowieziona ) |  | m3 | 0.23 | 0 | 0
2 | D-03.02.01 | Montaż kompletnej studzienki wpustu ulicznego DN 500 szczelnej- ( beton C35/45 ) gł. ≈2,00 m DN 500 mm z : betonowym dnem monolitycznym DN 500 mm H300 mm , kręgiem betonowyw DN 500 H300 mm bez odpływu ( 3 szt) ,kręgiem betonowym DN 500 H300 mm z odpływem ( przejście szczelne dla rur PVC 160 ) , betonowym kręgiem DN500 wieńczącym pod kratę wpustu H100 mm , kratą żeliwną wpustu DN 500 , D400 z koszem podwieszonym , wysokość korpusu H=100 mm |  | stud. | 2 | 0 | 0
3 | D-03.02.01 | Kanały z rur PVC łączonych na wcisk o śr. zewn. 160 mmc -PVC 160, SN 8 , lita - przykanaliki |  | m | 3 | 0 | 0
4 | D-03.02.01 | Kolano PVCØ160 45° |  | szt. | 4 | 0 | 0
5 | D-03.02.01 | Rura PVC Ø160 L=500mm - 250mm |  | szt. | 2 | 0 | 0
6 | D-03.02.01 | Siodło PVC Ø315/Ø160/90° |  | szt. | 2 | 0 | 0
7 | D-03.02.01a | Regulacja pionowa studzienek dla urządzeń podziemnych - kratek ściekowych ulicznych |  | szt. | 2 | 0 | 0
VI |  | STUDNIA D0
1 | D-03.02.01 | Montaż kompletnej studni z PP DN 600 gł. 1,91 m z : - kinetą Ø600 z PP z uszczelką, - rurą trzonową karbowaną z PP Ø600, - teleskopowym adapterem do włazów z kołnierzem Ø770, - włazem żeliwnym A15-D400 z podstawą okragłą |  | stud. | 1 | 0 | 0
2 | D-03.02.01 | Korek do rur PVC315 |  | szt. | 1 | 0 | 0
VII |  | STUDNIA D1
1 | D-03.02.01 | Montaż kompletnej studni betonowej szczelnej DN 1000 - D2 ( beton C35/45 ) gł. 2,00 m DN 1000 mm z : dennicą betonową monolityczną DN 1000 mm, betonowymi kręgami z uszczelką zintegrowaną DN1000, betonową pokrywą studzienną 1000/625 H200mm , betonowym pierścieniem wyrównawczym H60-100 mm ,włazem kanałowym żeliwnym o prześwicie 600 mm , klasa D400 z wypełnieniem betonowym o wysokości korpusu 150 mm ( głębokość siedziska 50mm) ,stopniami złazowymi stalowymi w otulinie PVC |  | stud. | 1 | 0 | 0
VIII |  | STUDNIA D2
1 | D-03.02.01 | Montaż kompletnej studni betonowej chłonnej DN 2000 - D2 ( beton C35/45 ) gł. 2,15 m z: - betonowych kręgów z uszczelką zintegrowaną DN2000, - betonową pokrywą studzienną 1000/625 H200mm, - betonowym pierścieniem wyrównawczym H60-100 mm , - włazem kanałowym żeliwnym o prześwicie 600 mm , klasa D400 z wypełnieniem betonowym o wysokości korpusu 150 mm (głębokość siedziska 50mm) , - stopniami złazowymi stalowymi w otulinie PVC, - fundamentem z bloczków betonowych M6 (38/25/14) - 20 szt., - dnem wyłożonym geowłókniną |  | stud. | 1 | 0 | 0
2 | D-02.00.01 | Żwir frakcja 4-8mm (warstwa 50cm na dnie studni chłonnej) |  | m3 | 1.57 | 0 | 0
IX |  | STUDNIA D3
1 | D-03.02.01 | Wycięcie odcinka istniejącego kanału z rur PPØ300 wraz z utylizacją, frezowanie koncówek kanału (usunięcie karbów) |  | kpl. | 1 | 0 | 0
2 | D-03.02.01 | Montaż kompletnej studni betonowej szczelnej DN 1000 - D3 ( beton C35/45 ) gł. 1,89 m DN 1000 mm z : dennicą betonową monolityczną DN 1000 mm, betonowymi kręgami z uszczelką zintegrowaną DN1000, betonową pokrywą studzienną 1000/625 H200mm , betonowym pierścieniem wyrównawczym H60-100 mm ,włazem kanałowym żeliwnym o prześwicie 600 mm , klasa D400 z wypełnieniem betonowym o wysokości korpusu 150 mm ( głębokość siedziska 50mm) ,stopniami złazowymi stalowymi w otulinie PVC |  | stud. | 1 | 0 | 0
3 | D-03.02.01 | Króciec PVCØ315 (długość ok. 700mm) |  | szt. | 2 | 0 | 0
4 | D-03.02.01 | Nasówka PVCØ315 |  | szt. | 2 | 0 | 0
Razem netto |  |  | zł
Podatek VAT 23% |  |  | zł
Ogółem brutto |  |  | zł

## Roboty Ziemne
Kanał główny
średnica rury [mm] | odsadzka [m] | podsypka [m] | H1 [m] | L [m] | H2 | P1 [m2] | V [m3] |  | V1 [m3] | V2 [m3] | V3 [m3]
315 | 0.3 | 0.1 | 1.65 | 13.9 | 1.78 | 25.2285 | 23.0841 |  | 71.08 | 59.7 | 23.08
153.86
Przykanaliki
średnica rury [mm] | odsadzka [m] | podsypka [m] | H1 [m] | L [m] | H2 | P1 [m2] | V [m3] |  | 2X
160 | 0.3 | 0.1 | 1 | 1.5 | 1.05 | 1.6875 | 1.2825 |  | 2.565
Studnie
H D0 | HD1 | HD2 | HD3 | D D0 | D D1 | D D2 | D D3 | Odsadzka | Dennica |  | H wp1 | H wp2 | D wp
1.91 | 2 | 2.65 | 1.89 | 0.6 | 1 | 2 | 1 | 0.3 | 0.15 |  | 2 | 2 | 0.5
V D0 [m3] | V D1 [m3] | V D2 [m3] | V D3 [m3] | V wp1 [m3] | V wp2 [m3] | V [m3]
2.472 | 3.44 | 7.28 | 3.264 | 2.365 | 2.365 | 21.186
Objętość studni
D0 | D1 | D2 | D3 | wp1 | wp2
0.58216 | 1.6878 | 8.792 | 1.6014 | 0.42194 | 0.42194 |  | 13.5072
Objętość kanałów
V 315 | V 160
Objętość studni D0: 6.3637; Objętość studni D1: 0.060288 |  | 6.424
Konstrukcja nawierzchni
V [m3]
Objętość studni D0: 29.9022 |  | 29.9022

## Podsypka i zasypka
Podsypka
Średnica rury [mm] | Odsadzka [m] | Grubość podsypki [m] | L [m] | V [m3]
315 | 0.3 | 0.1 | 81.7 | 7.4756
Średnica rury [mm] | Odsadzka [m] | Grubość podsypki [m] | L [m] | V [m3]
160 | 0.3 | 0.1 | 3 | 0.228 |  | 7.7036
Zasypka
Objętość rury 315 | Objętość rury 160 | Obsypka P 315 | Obsypka P 160 | Obsypka 315 [m3] | Obsypka 160 [m3] |  | Obsypka | Obsypka+rury
6.3637 | 0.060288 | 0.31815 | 0.2865 | 25.9925 | 0.065322 |  | 26.0578 | 32.4818
Na odkład
całość | rury | zasypka | podsypka | Studnie
147.72 | 6.424 | 26.0578 | 7.7036 | 13.51 | 94.0246 |  |  |  | 139.707 | 4.275 | 143.982
40.1854