## Kosztorys Inwestorski
Przedmiar robót
Przebudowa ulicy Czesława Miłosza w Lesznie
(Branża drogowa)
L.p. | Kod CPV | Nr SST | Wyszczególnienie elementów rozliczeniowych |  | Jedn. | Ilość | Cena jedn. Netto | Wartość netto
1 | 2 | 3 | 4 |  | 5 | 6 | 7 | 8
I |  |  | ROBOTY PRZYGOTOWAWCZE
1 | 45100000-8 | 01.01.01 | Odtworzenie trasy w terenie równinnym |  | km | 0.08 | 0
II |  |  | ROBOTY ROZBIÓRKOWE
2 | 45100000-8 | 01.02.04 | Rozebranie wraz z wywozem nawierzchni jezdni z kruszywa łamanego stabilizowanego mechanicznie |  | m² | 806.62 | 0
3 | 45100000-8 | 01.02.04 | Rozebranie obrzeża betonowego 8*30 wraz z ławą betonową |  | m | 20.46 | 0
4 | 45100000-8 | 01.02.04 | Rozebranie nawierzchni z kostki brukowej betonowej wraz z całą konstrukcją |  | m² | 40.81 | 0
5 | 45111200-0 | 02.01.01 | Wywiezienie gruzu poza teren budowy na odl. do 10 km |  | m³ | 7.84 | 0
III |  |  | ROBOTY ZIEMNE
6 | 45111200-0 | 02.01.01 | Roboty ziemne - wykopy z załadunkiem i odwozem poza teren budowy - jezdnia, głębokość kopania 46 cm |  | m³ | 117.36 | 0
7 | 45111200-0 | 02.01.01 | Roboty ziemne - wykopy z załadunkiem i odwozem poza teren budowy - pasy postojowe, głębokość kopania 48 cm |  | m³ | 110.89 | 0
IV |  |  | ELEMENTY INNEJ INFRAKSTRUKTYRY
8 | 45232452-5 | 03.02.01a | Regulacja pionowa studzienek dla włazów kanałowych przy pomocy pierścieni |  | szt. | 3 | 0
9 | 45232452-5 | 03.02.01a | Regulacja pionowa studzienek dla zaworów wodociągowych i gazowych |  | szt. | 28 | 0
10 | 45232452-5 | 03.02.01a | Regulacja pionowa studzienek dla studzienek telekomunikacyjnych |  | szt. | 1 | 0
V |  |  | PODBUDOWA
11 | 45233140-2 | 04.01.01 | Mechaniczne profilowania i zagęszczenia podłoża pod warstwy konstrukcyjne nawierzchni jezdni i pasów postojowych |  | m² | 847.43 | 0
12 | 45233140-2 | 04.05.01 | Wykonanie wzmocnienia podłoża z gruntu stabilizowanego cementem w betoniarce o Rm=2,5 MPa, warstwa grub. 15 cm - jezdnia i pasy postojowe |  | m² | 847.43 | 0
13 | 45233140-2 | 04.04.01 | Wykonanie podbudowy z kruszywa łamanego stabilizowanego mechanicznie o uziarnieniu ciągłym 0/31,5 mm, warstwa grub. 20 cm - jezdnia |  | m² | 428.74 | 0
14 | 45233140-2 | 04.04.01 | Wykonanie podbudowy z kruszywa łamanego stabilizowanego mechanicznie o uziarnieniu ciągłym 0/31,5 mm, warstwa grub. 22 cm - pasy postojowe |  | m² | 404.06 | 0
VI |  |  | ELEMENTY ULIC
15 | 45233140-2 | 08.03.01 | Ustawienie obrzeża betonowego 8*30 na ławie betonowej z oporem, beton kl. B15 w ilości 0,03 m3/mb |  | m | 165.96 | 0
16 | 45233140-2 | 08.01.01 | Ustawienie krawężnika betonowego wibroprasowanego 15*30 wtopionego na ławie betonowej z oporem, beton kl. B15 |  | m | 30.46 | 0
17 | 45233140-2 | 08.05.02 | Ułożenie ścieku z dwóch rzędów kostki brukowej betonowej wibroprasowanej grub. 8 cm typu HOLLAND /kolor czarny/ wzar z ławą betonową zwykłą, beton kl. B15 w ilości 0,02 m³/mb |  | m² | 14.65 | 0
VII |  |  | NAWIERZCHNIA
18 | 45233140-2 | 05.03.23 | Nawierzchnia z kostki brukowej betonowej typu DOMINO wibroprasowanej grub. 8 cm /kolor szary/, na podsypce cementowo-piaskowej 1:4, warstwa grub. 3 cm - jezdnia |  | m² | 428.74 | 0
19 | 45233140-2 | 05.03.23 | Nawierzchnia z kostki brukowej betonowej typu HOLLAND wibroprasowanej grub. 8 cm /kolor czerwony/, na podsypce cementowo-piaskowej 1:4, warstwa grub. 3 cm - pasy postojowe |  | m² | 404.06 | 0
VIII |  |  | URZĄDZENIA BEZPIECZEŃSTWA RUCHU
20 | 45233290-8 | 07.02.01 | Ustawienie słupków do znaków drogowych z rur stalowych ocynkowanych o śr. 65 mm, osadzonych w betonie B10 |  | szt. | 2 | 0
21 | 45233290-8 | 07.02.01 | Oznakowanie pionowe - ustawienie znaków drogowych pionowych odblaskowych (typ I, średnie, krawędź podwójnie gięta na całym obwodzie , ocynkowane), znak A7, D40, D-41 |  | szt. | 3 | 0
Razem netto |  |  |  | zł
Podatek VAT 23% |  |  |  | zł
Ogółem brutto |  |  |  | zł