## Kosztorys Ofertowy
Kosztorys Ofertowy
Remont chodników przy ul. Mikołaja Reja, ul. Św. Józefa, ul. Sokoła oraz ul. Piastowskiej w Lesznie
ul. Piastowska
L.p. | Nr SST | Wyszczególnienie elementów rozliczeniowych |  | Jedn. | Ilość | Cena jedn. Netto | Wartość netto
1 | 2 | 3 |  | 4 | 5 | 6 | 7
I |  | ROBOTY PRZYGOTOWAWCZE
1 | 01.01.01 | Odtworzenie trasy w terenie równinnym |  | km | 0.15
II |  | ROBOTY ROZBIÓRKOWE
2 | 01.02.04 | Rozebranie krawężnika betonowego 15*30 wraz z ławą betonową |  | m | 166.29
3 | 01.02.04 | Rozebranie obrzeża betonowego 8*30 wraz z ławą betonową |  | m | 18.38
4 | 01.02.04 | Rozebranie ścieku z prefabrykowanych elementów betonowych |  | m | 150.97
5 | 01.02.04 | Rozebranie nawierzchni chodnika z płyt betonowych chodnikowych wraz z podsypką cementowo-piaskową |  | m² | 450.74
6 | 02.01.01 | Wywiezienie gruzu poza teren budowy na odl. do 10 km |  | m³ | 45
III |  | ROBOTY ZIEMNE
7 | 02.01.01 | Roboty ziemne - wykopy z załadunkiem i odwozem poza teren budowy - zjazd, głębokość kopania 46 cm |  | m³ | 4.85
8 | 02.01.01 | Roboty ziemne - wykopy z załadunkiem i odwozem poza teren budowy - chodniki i ciąg pieszo-rowerowy, głębokość kopania 21 cm |  | m³ | 40.25
IV |  | PODBUDOWA
9 | 04.01.01 | Mechaniczne profilowania i zagęszczenia podłoża pod warstwy konstrukcyjne nawierzchni zjazdu, chodników i ciągu pieszo-rowerowego |  | m² | 450.72
10 | 04.05.01 | Wykonanie wzmocnienia podłoża z gruntu stabilizowanego cementem w betoniarce o Rm=2,5 MPa, warstwa grub. 15 cm - Zjazd |  | m² | 48.39
11 | 04.05.01 | Wykonanie wzmocnienia podłoża z gruntu stabilizowanego cementem w betoniarce o Rm=2,5 MPa, warstwa grub. 10 cm - Chodniki i ciąg pieszo-rowerowy |  | m² | 402.33
12 | 04.04.02 | Wykonanie podbudowy z kruszywa łamanego stabilizowanego mechanicznie o uziarnieniu ciągłym 0/31,5 mm, warstwa grub. 20 cm - Zjazd |  | m² | 48.39
V |  | ELEMENTY ULIC
13 | 08.03.01 | Ustawienie obrzeża betonowego 8*30 na ławie betonowej z oporem, beton kl. C12/15 |  | m | 18.38
14 | 08.01.01 | Ustawienie krawężnika betonowego wibroprasowanego 15*30 wystającego 12 cm na ławie betonowej z oporem, beton kl. C12/15 |  | m | 138.22
15 | 08.01.01 | Ustawienie krawężnika betonowego wibroprasowanego 15*30 wtopionego na ławie betonowej z oporem, beton kl. C12/15 |  | m | 28.06
16 | 08.05.02 | Ułożenie ścieku z trzech rzędów kostki brukowej betonowej wibroprasowanej grub. 8 cm typu HOLLAND /kolor szary/ wraz z ławą betonową, beton kl. C12/15 |  | m | 150.97
VI |  | NAWIERZCHNIA
17 | 05.03.23 | Nawierzchnia z kostki brukowej betonowej typu "Domino" wibroprasowanej grub. 8 cm kolor szary, na podsypce cementowo-piaskowej 1:4, warstwa grub. 3 cm - Zjazd |  | m² | 48.39
18 | 05.03.23 | Nawierzchnia z kostki brukowej betonowej typu "Domino" wibroprasowanej grub. 6 cm kolor grafitowy, na podsypce cementowo-piaskowej 1:4, warstwa grub. 5 cm - Chodniki |  | m² | 149.03
19 | 05.03.23 | Nawierzchnia z kostki brukowej betonowej typu "Domino" wibroprasowanej grub. 6 cm kolor szary, na podsypce cementowo-piaskowej 1:4, warstwa grub. 5 cm - Chodniki |  | m² | 15.05
20 | 05.03.23 | Nawierzchnia z kostki brukowej betonowej typu "Domino" wibroprasowanej grub. 6 cm kolor czerwony, na podsypce cementowo-piaskowej 1:4, warstwa grub. 5 cm - Ciąg pieszo-rowerowy |  | m² | 238.25
21 | 03.02.01a | Regulacja pionowa studzienek dla zaworów wodociągowych i gazowych |  | szt. | 10
Razem netto |  |  | zł
Podatek VAT 23% |  |  | zł
Ogółem brutto |  |  | zł