## przedmiar
PRZEDMIAR ROBÓT - BRANŻA DROGOWA
Przebudowa ulicy Jana Kiepury i ulicy Jana Dekana w Lesznie
Lp | Pozycja wg specyfikacji | Wyszczególnienie elementów rozliczeniowych | Jednostka | Ilość
1 | 2 | 3 | 4 | 5
x | D.01.00.00 | ROBOTY PRZYGOTOWAWCZE CPV 45100000-8 | x | x
1.1 | D.01.01.01 | Odtworzenie trasy i punktów wysokościowych w terenie płaskim | km | 0.85
1.2 | D.01.02.01 | Mechaniczne ścinanie drzew o średnicy do 15 cm z karczowaniem pni | szt. | 17
1.3 | jw. | Mechaniczne ścinanie drzew o średnicy 16-25 cm z karczowaniem pni | szt. | 21
1.4 | jw. | Mechaniczne ścinanie drzew o średnicy 26-35 cm z karczowaniem pni | szt. | 5
1.5 | jw. | Mechaniczne ścinanie drzew o średnicy 36-45 cm z karczowaniem pni | szt. | 4
1.6 | jw. | Mechaniczne ścinanie drzew o średnicy 46-55 cm z karczowaniem pni | szt. | 1
1.7 | jw. | Mechaniczne ścinanie drzew o średnicy 56-65 cm z karczowaniem pni | szt. | 2
1.8 | jw. | Mechaniczne ścinanie drzew o średnicy 66-75 cm z karczowaniem pni | szt. | 1
1.9 | jw. | Wywóz karpiny i gałęzi na składowisko Wykonawcy z utylizacją odpadu | mp | 25
1.10 | jw. | Wywóz dłużyc na składowisko Zamawiającego | mp | 10
1.11 | jw. | Frezowanie pozostałości po starych pniach drzew | szt. | 5
1.12 | D.01.02.04 | Rozebranie podbudowy z kruszywa łamanego gr. 15 cm (średnio) | m2 | 4763
1.13 | jw. | Rozebranie podbudowy z kruszywa łamanego gr. 20 cm (średnio) | m2 | 7203
1.14 | jw. | Rozebranie nawierzchni bitumicznej gr. 5 cm (średnio) | m2 | 540
1.15 | jw. | Rozebranie nawierzchni bitumicznej jezdni gr. 10 cm (średnio) | m2 | 1658
1.16 | jw. | Rozebranie nawierzchni z kostki betonowej gr. 8 cm | m2 | 492
1.17 | jw. | Rozebranie nawierzchni z kostki granitowej gr. 10 cm | m2 | 13
1.18 | jw. | Rozebranie nawierzchni z trylinki gr. 15 cm | m2 | 252
1.19 | jw. | Rozebranie nawierzchni z płytek chodnikowych betonowych gr. 5 cm na podsypce piaskowej | m2 | 2447
1.20 | jw. | Rozebranie nawierzchni z betonu gr. 10 cm | m2 | 478
1.21 | jw. | Rozebranie krawężników betonowych 15x30 cm wraz z rozbiórką ławy betonowej | m | 1860
1.22 | jw. | Rozebranie obrzeży betonowych 30x8 cm | m | 1853
1.23 | jw. | Rozebranie ścieku betonowego prefabrykowanego | m | 426
1.24 | jw. | Odwiezienie gruzu z rozbiórki na składowisko Wykonawcy z załadowaniem, wyładowaniem i utylizacją odpadów | m3 | 2611
1.25 | jw. | Demontaż słupków znaków drogowych | szt | 40
1.26 | jw. | Demontaż tarcz znaków drogowych | szt | 48
1.27 | D.01.03.07a | Regulacja wysokościowa włazów studni betonem C16/20 | m3 | 0.9
1.28 | jw. | Regulacja wysokościowa wraz z wymianą skrzynek, obudów i zaworów GAZU | szt | 6
1.29 | jw. | Regulacja wysokościowa i wymiana pokryw i ram studzienek TELEKOMUNIKACYJNYCH - elementy ram i pokryw żeliwne | szt | 22
x | D.02.00.00 | ROBOTY ZIEMNE CPV 45100000-8 | x | x
Uwaga! Ponieważ materiał z wykopu oraz istniejący humus nie nadają się do ponownego wbudowania i ujęto ich wywóz na odkład w całości. Ze względu na istniejącą infrastrukturę techniczną przyjęto, że wykopy będą wykonane sposobem ręcznym i mechanicznym w proporcji 30/70% a nasypy tylko sposobem ręcznym
2.1 | D.02.01.01 | Wykop mechaniczny w gruncie kat. III z transportem na odkład Wykonawcy (grunt z wykopu na odkład); wraz z utylizacją | m3 | 3583
2.2 | jw. | Wykop mechaniczny z transportem z dokopu Wykonawcy -grunt kat. II (dokop + dowóz humusu) | m3 | 787
2.3 | jw. | Ręczne wykonanie wykopu w gruncie kat. III z załadunkiem urobku i transportem na odkład Wykonawcy (grunt z wykopu na odkład); wraz z utylizacją | m3 | 1536
2.4 | D.02.03.01 | Ręczne formowanie nasypu w gruncie kat. II | m3 | 561
2.5 | jw. | Zagęszczenie nasypów z gruntu kat. II zagęszczarkami | m3 | 561
2.6 | jw. | Ręcze plantowanie poboczy w gruncie kat. III | m2 | 2263
x | D.04.00.00 | PODBUDOWY CPV 45233000-9 | x | x
4.1 | D.04.01.01 | Mechaniczne profilowanie i zagęszczenie podłoża pod warstwy konstrukcyjne nawierzchni, grunt kat. II | m2 | 14651
4.2 | D.04.02.02 | Wykonanie warstwy mrozoochronnej z pospółki stabilizowanej mechaniczne gr. 15 cm | m2 | 14651
4.3 | D.04.05.01 | Wykonanie warstwy ulepszonego podłoża z pospółki stabilizowanej cementem Rm=2,5 MPa gr. 15 cm (warstwa układana z betoniarki) | m2 | 10309
4.4 | D.04.03.01 | Oczyszczenie warstw niebitumicznych | m2 | 13585
4.5 | jw. | Oczyszczenie warstw bitumicznych | m2 | 16380
4.6 | jw. | Skropienie warstw niebitumicznych | m2 | 9380
4.7 | jw. | Skropienie warstw bitumicznych | m2 | 16380
4.8 | D.04.04.02a | Wykonanie podbudowy z kruszywa łamanego o uziarnieniu 0/31,5 mm stabilizowanego mechanicznie gr. 10 cm | m2 | 4171
4.9 | jw. | Wykonanie podbudowy z kruszywa łamanego o uziarnieniu 0/31,5 mm stabilizowanego mechanicznie gr. 15 cm | m2 | 1057
4.10 | jw. | Wykonanie podbudowy z kruszywa łamanego o uziarnieniu 0/31,5 mm stabilizowanego mechanicznie gr. 20 cm układanego w dwóch warstwach | m2 | 7735
4.11 | jw. | Wykonanie podbudowy z kruszywa łamanego o uziarnieniu 0/31,5 mm stabilizowanego mechanicznie gr. 32 cm układanego w dwóch warstwach | m2 | 43
4.12 | jw. | Wykonanie podbudowy z kruszywa łamanego o uziarnieniu 0/31,5 mm stabilizowanego mechanicznie gr. 43 cm układanego w dwóch warstwach | m2 | 89
4.13 | D.04.06.01b | Wykonanie podbudowy z betonu cementowego C16/20 (B20) grubości 22 cm | m2 | 357
4.14 | jw. | Wykonanie podbudowy z betonu cementowego C16/20 (B20) grubości 29 cm | m2 | 133
4.15 | D.04.07.01a | Wykonanie warstwy podbudowy grubości 8 cm z betonu asfaltowego o uziarnieniu 0/22 mm (AC 22P) | m2 | 7183
x | 05.00.00 | NAWIERZCHNIE CPV 45233000-9 | x | x
5.1 | D.05.03.01 | Wykonanie nawierzchni z kostki granitowej 15/17 cm na podsypce cementowo – piaskowej 1:4 grubości 3 cm - spoinowanie żywicą epoksydową | m2 | 133
5.2 | jw. | Wykonanie nawierzchni z kostki granitowej 9/11 cm na podsypce cementowo – piaskowej 1:4 grubości 3 cm | m2 | 357
5.3 | jw. | Wykonanie nawierzchni z kostki granitowej 5/8 cm na podsypce cementowo – piaskowej 1:4 grubości 3 cm | m2 | 14
5.4 | D.05.03.05b | Wykonanie warstwy wiążącej gr. 4 cm z betonu asfaltowego o uziarnieniu 0/16 mm (AC 16W) | m2 | 1860
5.5 | jw. | Wykonanie warstwy wiążącej gr. 9 cm z betonu asfaltowego o uziarnieniu 0/16 mm (AC 16W) | m2 | 7337
5.6 | D.05.03.05a | Wykonanie warstwy ścieralnej gr. 4 cm z betonu asfaltowego o uziarnieniu 0/8 mm (AC 8S) | m2 | 1860
5.7 | D.05.03.13a | Wykonanie warstwy ścieralnej gr. 4 cm z mieszanki SMA o uziarnieniu 0/11 mm (SMA 11) | m2 | 7337
5.8 | D.05.03.11 | Frezowanie istniejącej nawierzchni gr. 10 cm (średnio) z odwiezieniem destruktu na hałdę na składowisko Zamawiającego | m2 | 6633
5.9 | D.05.03.23 | Wykonanie nawierzchni z kostki betonowej wibroprasowanej szarej gr. 8 cm na podsypce cementowo – piaskowej 1:4 grubości 3 cm | m2 | 1057
5.10 | jw. | Wykonanie nawierzchni z kostki betonowej wibroprasowanej grafitowej gr. 8 cm na podsypce cementowo – piaskowej 1:4 grubości 3 cm | m2 | 398
x | D.06.00.00 | ROBOTY WYKOŃCZENIOWE CPV 45233140-2 | x | x
6.1 | D.06.01.01 | Humusowanie poboczy w-wą gr. 10 cm z obsianiem trawą (humus z dokopu) | m2 | 2263
x | 07.00.00 | URZĄDZENIA BEZPIECZEŃSTWA RUCHU CPV 45233290-8 | x | x
7.1 | D.07.01.01 | Wykonanie oznakowania poziomego cienkowarstwowego - linie ciągłe | m2 | 85
7.2 | jw. | Wykonanie oznakowania poziomego cienkowarstwowego - linie przerywane | m2 | 47
7.3 | jw. | Wykonanie oznakowania poziomego cienkowarstwowego - linie na skrzyżowaniach i przejściach dla pieszych | m2 | 277
7.4 | jw. | Wykonanie oznakowania poziomego dla osób niedowidzących z mas termoutwardzalnych na przejściach pieszych | m2 | 8
7.5 | D.07.02.01 | Ustawienie słupków z rur stal. o średnicy 70 mm | szt | 95
7.6 | jw. | Montaż tarcz znaków drogowych (małych) trójkątnych o boku 75 cm (folia typ 2) | szt | 14
7.7 | jw. | Montaż tarcz znaków drogowych (małych) okrągłych  60 cm (folia typ 2) | szt | 5
7.8 | jw. | Montaż tarcz znaków drogowych (małych) okrągłych  60 cm (folia typ I) | szt | 16
7.9 | jw. | Montaż tarcz znaków drogowych (mini) okrągłych  40 cm (folia typ I) | szt | 11
7.10 | jw. | Montaż tarcz znaków drogowych (małych) prostokątnych o podstawie 60 cm (folia typ 2) | szt | 24
7.11 | jw. | Montaż tarcz znaków drogowych (małych) prostokątnych o podstawie 60 cm (folia typ 1) | szt | 39
7.12 | jw. | Montaż lustra U-18a | m | 1
x | 08.00.00 | ELEMENTY ULIC CPV 45233140-2 | x | x
8.1 | D.08.01.01b | Ułożenie krawężnika betonowego 20x30 cm na podsypce cementowo –piaskowej 1:4 i ławie z betonu C 12/15 z oporem | m | 906
8.2 | jw. | Ułożenie krawężnika betonowego „stojącego” 20x30 cm na podsypce cementowo –piaskowej 1:4 i ławie z betonu C 12/15 z oporem – krawężnik łukowy o małym promieniu (R<15 m) | m | 162
8.3 | jw. | Ułożenie krawężnika betonowego „obniżonego - najazdowego” 20 x 22 cm na podsypce cementowo –piaskowej 1:4 i ławie z betonu C 12/15 | m | 662
8.4 | jw. | Ułożenie krawężnika betonowego „obniżonego - najazdowego” 20 x 22 cm na podsypce cementowo –piaskowej 1:4 i ławie z betonu C 12/15 – krawężnik łukowy o małym promieniu (R<15 m) | m | 182
8.5 | jw. | Ułożenie krawężnika betonowego „przejściowego” 20 x 22/30 cm na podsypce cementowo –piaskowej 1:4 i ławie z betonu C 12/15 | m | 96
8.6 | D.08.01.02a | Ułożenie krawężnika granitowego 20x30 cm na podsypce cementowo –piaskowej 1:4 i ławie z betonu C 12/15 z oporem | m | 181
8.7 | jw. | Ułożenie krawężnika granitowego „stojącego” 20x30 cm na podsypce cementowo –piaskowej 1:4 i ławie z betonu C 12/15 z oporem – krawężnik łukowy o małym promieniu (R<15 m) | m | 64
8.8 | jw. | Ułożenie krawężnika granitowego „obniżonego - najazdowego” 20 x 22 cm na podsypce cementowo –piaskowej 1:4 i ławie z betonu C 12/15 | m | 208
8.9 | jw. | Ułożenie krawężnika granitowego „obniżonego - najazdowego” 20 x 22 cm na podsypce cementowo –piaskowej 1:4 i ławie z betonu C 12/15 – krawężnik łukowy o małym promieniu (R<15 m) | m | 94
8.10 | jw. | Ułożenie krawężnika granitowego „przejściowego” 20 x 22/30 cm na podsypce cementowo –piaskowej 1:4 i ławie z betonu C 12/15 | m | 3
8.11 | D.08.01.03 | Ułożenie krawężnika z polimerobetonu 31x44 cm na podsypce cementowo –piaskowej 1:4 i ławie z betonu C 12/15 z oporem | m | 52
8.12 | D.08.02.02 | Wykonanie chodnika z kostki brukowej wibroprasowanej szarej gr. 8 cm na podsypce cementowo – piaskowej 1:4 grubości 3 cm | m2 | 2416
8.13 | jw. | Wykonanie chodnika z płytek antypoślizgowych gr. 8 cm na podsypce cementowo – piaskowej 1:4 grubości 3 cm | m2 | 21
8.14 | D.08.03.01 | Ustawienie obrzeża betonowego 30x8 cm na ławie z betonu C 12/15 z oporem | m | 2593
8.15 | D.08.05.06a | Ułożenie ścieków z jednego rzędu kostki granitowej 16x16x16 cm na podsypce cementowo - piaskowej 1:4 i ławie betonowej z betonu C 12/15 wspólnej dla krawężnika | m | 1332
8.16 | D.08.01.01a | Wykonanie ławy z betonu C 12/15 z oporem dla krawężników, obrzeży i ścieku jw. | m3 | 358
x | 09.00.00 | ZIELEŃ CPV 45112600-1 | x | x
9.1 | 09.01.01 | Sadzenie drzew liściastych w gruncie kat. I-II z zaprawą dołów o średnicy i głębokości dołów 0,8 m – brzoza brodawkowata - Betula pendula - Youngii – H = min. 1.60 m, obwód pnia na wysokości 1 m – min. 10 cm | szt. | 1
9.2 | jw. | Sadzenie krzewów w gruncie kat. I-II bez zaprawy dołów; średnica / głębokość 0.5m – żywotnik zachodni - Golden Glob – pojemność doniczki 5 l | szt. | 3
9.3 | jw. | Sadzenie krzewów w gruncie kat. I-II bez zaprawy dołów; średnica / głębokość 0.5m – miskat chiński - Zebrinum – pojemność doniczki 2 l | szt. | 7
9.4 | jw. | Sadzenie krzewów w gruncie kat. I-II bez zaprawy dołów; średnica / głębokość 0.5m – pęcherznica kalinolistna - Diabolo – pojemność doniczki 2 l | szt. | 102
9.5 | jw. | Sadzenie krzewów w gruncie kat. I-II bez zaprawy dołów; średnica / głębokość 0.5m – rozplenica japońska – pojemność doniczki 2 l | szt. | 32
9.6 | jw. | Sadzenie krzewów w gruncie kat. I-II bez zaprawy dołów; średnica / głębokość 0.5m –jałowiec chiński - Old gold –pojemność doniczki 5 l | szt. | 28
9.7 | jw. | Sadzenie krzewów w gruncie kat. I-II bez zaprawy dołów; średnica / głębokość 0.5m – Tawuła japonska - Little Princess – pojemność doniczki 2 l | szt. | 20
9.8 | jw. | Sadzenie krzewów w gruncie kat. I-II bez zaprawy dołów; średnica / głębokość 0.5m – Tawuła japonska - Golden Princess – pojemność doniczki 2 l | szt. | 80
9.9 | jw. | Obsadzenie kwietników bylinami przy ilości 16 szt./m2 – Trzmielina fortune'a - Emerald Gaiety | m2 | 6
9.10 | jw. | Pielęgnacja drzew liściastych | szt. | 1
9.11 | jw. | Pielęgnacja krzewów liściastych | szt. | 272
9.12 | jw. | Pielęgnacja kwietników obsadzonych bylinami | m2 | 6
9.13 | jw. | Wysypanie warstwy żwiru płukanego grubości 5 cm na w obszarze planowanej zieleni jw. | m2 | 217
9.14 | jw. | Wysypanie warstwy kory grubości 5 cm na w obszarze planowanej zieleni jw. | m2 | 129
x | 10.00.00 | ROBOTY RÓŻNE CPV 45233140-2 | x | x
10.1 | 10.10.01 | Demontaż i powtórny montaż istniejących wiat autobusowych | szt | 3

## FO
FORMULARZ OFERTOWY - BRANŻA DROGOWA
Przebudowa ulicy Jana Kiepury i ulicy Jana Dekana w Lesznie
Lp | Pozycja wg specyfikacji | Wyszczególnienie elementów rozliczeniowych | Jednostka | Ilość | Cena jedn. | Wartość
1 | 2 | 3 | 4 | 5 | 6 | 7
x | D.01.00.00 | ROBOTY PRZYGOTOWAWCZE CPV 45100000-8 | x | x | x | x
1.1 | D.01.01.01 | Odtworzenie trasy i punktów wysokościowych w terenie płaskim | km | 0.85
1.2 | D.01.02.01 | Mechaniczne ścinanie drzew o średnicy do 15 cm z karczowaniem pni | szt. | 17
1.3 | jw. | Mechaniczne ścinanie drzew o średnicy 16-25 cm z karczowaniem pni | szt. | 21
1.4 | jw. | Mechaniczne ścinanie drzew o średnicy 26-35 cm z karczowaniem pni | szt. | 5
1.5 | jw. | Mechaniczne ścinanie drzew o średnicy 36-45 cm z karczowaniem pni | szt. | 4
1.6 | jw. | Mechaniczne ścinanie drzew o średnicy 46-55 cm z karczowaniem pni | szt. | 1
1.7 | jw. | Mechaniczne ścinanie drzew o średnicy 56-65 cm z karczowaniem pni | szt. | 2
1.8 | jw. | Mechaniczne ścinanie drzew o średnicy 66-75 cm z karczowaniem pni | szt. | 1
1.9 | jw. | Wywóz karpiny i gałęzi na składowisko Wykonawcy z utylizacją odpadu | mp | 25
1.10 | jw. | Wywóz dłużyc na składowisko Zamawiającego | mp | 10
1.11 | jw. | Frezowanie pozostałości po starych pniach drzew | szt. | 5
1.12 | D.01.02.04 | Rozebranie podbudowy z kruszywa łamanego gr. 15 cm (średnio) | m2 | 4763
1.13 | jw. | Rozebranie podbudowy z kruszywa łamanego gr. 20 cm (średnio) | m2 | 7203
1.14 | jw. | Rozebranie nawierzchni bitumicznej gr. 5 cm (średnio) | m2 | 540
1.15 | jw. | Rozebranie nawierzchni bitumicznej jezdni gr. 10 cm (średnio) | m2 | 1658
1.16 | jw. | Rozebranie nawierzchni z kostki betonowej gr. 8 cm | m2 | 492
1.17 | jw. | Rozebranie nawierzchni z kostki granitowej gr. 10 cm | m2 | 13
1.18 | jw. | Rozebranie nawierzchni z trylinki gr. 15 cm | m2 | 252
1.19 | jw. | Rozebranie nawierzchni z płytek chodnikowych betonowych gr. 5 cm na podsypce piaskowej | m2 | 2447
1.20 | jw. | Rozebranie nawierzchni z betonu gr. 10 cm | m2 | 478
1.21 | jw. | Rozebranie krawężników betonowych 15x30 cm wraz z rozbiórką ławy betonowej | m | 1860
1.22 | jw. | Rozebranie obrzeży betonowych 30x8 cm | m | 1853
1.23 | jw. | Rozebranie ścieku betonowego prefabrykowanego | m | 426
1.24 | jw. | Odwiezienie gruzu z rozbiórki na składowisko Wykonawcy z załadowaniem, wyładowaniem i utylizacją odpadów | m3 | 2611
1.25 | jw. | Demontaż słupków znaków drogowych | szt | 40
1.26 | jw. | Demontaż tarcz znaków drogowych | szt | 48
1.27 | D.01.03.07a | Regulacja wysokościowa włazów studni betonem C16/20 | m3 | 0.9
1.28 | jw. | Regulacja wysokościowa wraz z wymianą skrzynek, obudów i zaworów GAZU | szt | 6
1.29 | jw. | Regulacja wysokościowa i wymiana pokryw i ram studzienek TELEKOMUNIKACYJNYCH - elementy ram i pokryw żeliwne | szt | 22
Razem roboty przygtowawcze
x | D.02.00.00 | ROBOTY ZIEMNE CPV 45100000-8 | x | x | x | x
Uwaga! Ponieważ materiał z wykopu oraz istniejący humus nie nadają się do ponownego wbudowania i ujęto ich wywóz na odkład w całości. Ze względu na istniejącą infrastrukturę techniczną przyjęto, że wykopy będą wykonane sposobem ręcznym i mechanicznym w proporcji 30/70% a nasypy tylko sposobem ręcznym
2.1 | D.02.01.01 | Wykop mechaniczny w gruncie kat. III z transportem na odkład Wykonawcy (grunt z wykopu na odkład); wraz z utylizacją | m3 | 3583
2.2 | jw. | Wykop mechaniczny z transportem z dokopu Wykonawcy -grunt kat. II (dokop + dowóz humusu) | m3 | 787
2.3 | jw. | Ręczne wykonanie wykopu w gruncie kat. III z załadunkiem urobku i transportem na odkład Wykonawcy (grunt z wykopu na odkład); wraz z utylizacją | m3 | 1536
2.4 | D.02.03.01 | Ręczne formowanie nasypu w gruncie kat. II | m3 | 561
2.5 | jw. | Zagęszczenie nasypów z gruntu kat. II zagęszczarkami | m3 | 561
2.6 | jw. | Ręcze plantowanie poboczy w gruncie kat. III | m2 | 2263
Razem roboty ziemne:
x | D.04.00.00 | PODBUDOWY CPV 45233000-9 | x | x | x | x
4.1 | D.04.01.01 | Mechaniczne profilowanie i zagęszczenie podłoża pod warstwy konstrukcyjne nawierzchni, grunt kat. II | m2 | 14651
4.2 | D.04.02.02 | Wykonanie warstwy mrozoochronnej z pospółki stabilizowanej mechaniczne gr. 15 cm | m2 | 14651
4.3 | D.04.05.01 | Wykonanie warstwy ulepszonego podłoża z pospółki stabilizowanej cementem Rm=2,5 MPa gr. 15 cm (warstwa układana z betoniarki) | m2 | 10309
4.4 | D.04.03.01 | Oczyszczenie warstw niebitumicznych | m2 | 13585
4.5 | jw. | Oczyszczenie warstw bitumicznych | m2 | 16380
4.6 | jw. | Skropienie warstw niebitumicznych | m2 | 9380
4.7 | jw. | Skropienie warstw bitumicznych | m2 | 16380
4.8 | D.04.04.02a | Wykonanie podbudowy z kruszywa łamanego o uziarnieniu 0/31,5 mm stabilizowanego mechanicznie gr. 10 cm | m2 | 4171
4.9 | jw. | Wykonanie podbudowy z kruszywa łamanego o uziarnieniu 0/31,5 mm stabilizowanego mechanicznie gr. 15 cm | m2 | 1057
4.10 | jw. | Wykonanie podbudowy z kruszywa łamanego o uziarnieniu 0/31,5 mm stabilizowanego mechanicznie gr. 20 cm układanego w dwóch warstwach | m2 | 7735
4.11 | jw. | Wykonanie podbudowy z kruszywa łamanego o uziarnieniu 0/31,5 mm stabilizowanego mechanicznie gr. 32 cm układanego w dwóch warstwach | m2 | 43
4.12 | jw. | Wykonanie podbudowy z kruszywa łamanego o uziarnieniu 0/31,5 mm stabilizowanego mechanicznie gr. 43 cm układanego w dwóch warstwach | m2 | 89
4.13 | D.04.06.01b | Wykonanie podbudowy z betonu cementowego C16/20 (B20) grubości 22 cm | m2 | 357
4.14 | jw. | Wykonanie podbudowy z betonu cementowego C16/20 (B20) grubości 29 cm | m2 | 133
4.15 | D.04.07.01a | Wykonanie warstwy podbudowy grubości 8 cm z betonu asfaltowego o uziarnieniu 0/22 mm (AC 22P) | m2 | 7183
Razem podbudowy:
x | 05.00.00 | NAWIERZCHNIE CPV 45233000-9 | x | x | x | x
5.1 | D.05.03.01 | Wykonanie nawierzchni z kostki granitowej 15/17 cm na podsypce cementowo – piaskowej 1:4 grubości 3 cm - spoinowanie żywicą epoksydową | m2 | 133
5.2 | jw. | Wykonanie nawierzchni z kostki granitowej 9/11 cm na podsypce cementowo – piaskowej 1:4 grubości 3 cm | m2 | 357
5.3 | jw. | Wykonanie nawierzchni z kostki granitowej 5/8 cm na podsypce cementowo – piaskowej 1:4 grubości 3 cm | m2 | 14
5.4 | D.05.03.05b | Wykonanie warstwy wiążącej gr. 4 cm z betonu asfaltowego o uziarnieniu 0/16 mm (AC 16W) | m2 | 1860
5.5 | jw. | Wykonanie warstwy wiążącej gr. 9 cm z betonu asfaltowego o uziarnieniu 0/16 mm (AC 16W) | m2 | 7337
5.6 | D.05.03.05a | Wykonanie warstwy ścieralnej gr. 4 cm z betonu asfaltowego o uziarnieniu 0/8 mm (AC 8S) | m2 | 1860
5.7 | D.05.03.13a | Wykonanie warstwy ścieralnej gr. 4 cm z mieszanki SMA o uziarnieniu 0/11 mm (SMA 11) | m2 | 7337
5.8 | D.05.03.11 | Frezowanie istniejącej nawierzchni gr. 10 cm (średnio) z odwiezieniem destruktu na hałdę na składowisko Zamawiającego | m2 | 6633
5.9 | D.05.03.23 | Wykonanie nawierzchni z kostki betonowej wibroprasowanej szarej gr. 8 cm na podsypce cementowo – piaskowej 1:4 grubości 3 cm | m2 | 1057
5.10 | jw. | Wykonanie nawierzchni z kostki betonowej wibroprasowanej grafitowej gr. 8 cm na podsypce cementowo – piaskowej 1:4 grubości 3 cm | m2 | 398
Razem nawierzchnie:
x | D.06.00.00 | ROBOTY WYKOŃCZENIOWE CPV 45233140-2 | x | x | x | x
6.1 | D.06.01.01 | Humusowanie poboczy w-wą gr. 10 cm z obsianiem trawą (humus z dokopu) | m2 | 2263
Razem roboty wykończeniowe:
x | 07.00.00 | URZĄDZENIA BEZPIECZEŃSTWA RUCHU CPV 45233290-8 | x | x | x | x
7.1 | D.07.01.01 | Wykonanie oznakowania poziomego cienkowarstwowego - linie ciągłe | m2 | 85
7.2 | jw. | Wykonanie oznakowania poziomego cienkowarstwowego - linie przerywane | m2 | 47
7.3 | jw. | Wykonanie oznakowania poziomego cienkowarstwowego - linie na skrzyżowaniach i przejściach dla pieszych | m2 | 277
7.4 | jw. | Wykonanie oznakowania poziomego dla osób niedowidzących z mas termoutwardzalnych na przejściach pieszych | m2 | 8
7.5 | D.07.02.01 | Ustawienie słupków z rur stal. o średnicy 70 mm | szt | 95
7.6 | jw. | Montaż tarcz znaków drogowych (małych) trójkątnych o boku 75 cm (folia typ 2) | szt | 14
7.7 | jw. | Montaż tarcz znaków drogowych (małych) okrągłych  60 cm (folia typ 2) | szt | 5
7.8 | jw. | Montaż tarcz znaków drogowych (małych) okrągłych  60 cm (folia typ I) | szt | 16
7.9 | jw. | Montaż tarcz znaków drogowych (mini) okrągłych  40 cm (folia typ I) | szt | 11
7.10 | jw. | Montaż tarcz znaków drogowych (małych) prostokątnych o podstawie 60 cm (folia typ 2) | szt | 24
7.11 | jw. | Montaż tarcz znaków drogowych (małych) prostokątnych o podstawie 60 cm (folia typ 1) | szt | 39
7.12 | jw. | Montaż lustra U-18a | m | 1
Razem urządzenia bezpieczeństwa ruchu:
x | 08.00.00 | ELEMENTY ULIC CPV 45233140-2 | x | x | x | x
8.1 | D.08.01.01b | Ułożenie krawężnika betonowego 20x30 cm na podsypce cementowo –piaskowej 1:4 i ławie z betonu C 12/15 z oporem | m | 906
8.2 | jw. | Ułożenie krawężnika betonowego „stojącego” 20x30 cm na podsypce cementowo –piaskowej 1:4 i ławie z betonu C 12/15 z oporem – krawężnik łukowy o małym promieniu (R<15 m) | m | 162
8.3 | jw. | Ułożenie krawężnika betonowego „obniżonego - najazdowego” 20 x 22 cm na podsypce cementowo –piaskowej 1:4 i ławie z betonu C 12/15 | m | 662
8.4 | jw. | Ułożenie krawężnika betonowego „obniżonego - najazdowego” 20 x 22 cm na podsypce cementowo –piaskowej 1:4 i ławie z betonu C 12/15 – krawężnik łukowy o małym promieniu (R<15 m) | m | 182
8.5 | jw. | Ułożenie krawężnika betonowego „przejściowego” 20 x 22/30 cm na podsypce cementowo –piaskowej 1:4 i ławie z betonu C 12/15 | m | 96
8.6 | D.08.01.02a | Ułożenie krawężnika granitowego 20x30 cm na podsypce cementowo –piaskowej 1:4 i ławie z betonu C 12/15 z oporem | m | 181
8.7 | jw. | Ułożenie krawężnika granitowego „stojącego” 20x30 cm na podsypce cementowo –piaskowej 1:4 i ławie z betonu C 12/15 z oporem – krawężnik łukowy o małym promieniu (R<15 m) | m | 64
8.8 | jw. | Ułożenie krawężnika granitowego „obniżonego - najazdowego” 20 x 22 cm na podsypce cementowo –piaskowej 1:4 i ławie z betonu C 12/15 | m | 208
8.9 | jw. | Ułożenie krawężnika granitowego „obniżonego - najazdowego” 20 x 22 cm na podsypce cementowo –piaskowej 1:4 i ławie z betonu C 12/15 – krawężnik łukowy o małym promieniu (R<15 m) | m | 94
8.10 | jw. | Ułożenie krawężnika granitowego „przejściowego” 20 x 22/30 cm na podsypce cementowo –piaskowej 1:4 i ławie z betonu C 12/15 | m | 3
8.11 | D.08.01.03 | Ułożenie krawężnika z polimerobetonu 31x44 cm na podsypce cementowo –piaskowej 1:4 i ławie z betonu C 12/15 z oporem | m | 52
8.12 | D.08.02.02 | Wykonanie chodnika z kostki brukowej wibroprasowanej szarej gr. 8 cm na podsypce cementowo – piaskowej 1:4 grubości 3 cm | m2 | 2416
8.13 | jw. | Wykonanie chodnika z płytek antypoślizgowych gr. 8 cm na podsypce cementowo – piaskowej 1:4 grubości 3 cm | m2 | 21
8.14 | D.08.03.01 | Ustawienie obrzeża betonowego 30x8 cm na ławie z betonu C 12/15 z oporem | m | 2593
8.15 | D.08.05.06a | Ułożenie ścieków z jednego rzędu kostki granitowej 16x16x16 cm na podsypce cementowo - piaskowej 1:4 i ławie betonowej z betonu C 12/15 wspólnej dla krawężnika | m | 1332
8.16 | D.08.01.01a | Wykonanie ławy z betonu C 12/15 z oporem dla krawężników, obrzeży i ścieku jw. | m3 | 358
Razem elementy ulic:
x | 09.00.00 | ZIELEŃ CPV 45112600-1 | x | x | x | x
9.1 | 09.01.01 | Sadzenie drzew liściastych w gruncie kat. I-II z zaprawą dołów o średnicy i głębokości dołów 0,8 m – brzoza brodawkowata - Betula pendula - Youngii – H = min. 1.60 m, obwód pnia na wysokości 1 m – min. 10 cm | szt. | 1
9.2 | jw. | Sadzenie krzewów w gruncie kat. I-II bez zaprawy dołów; średnica / głębokość 0.5m – żywotnik zachodni - Golden Glob – pojemność doniczki 5 l | szt. | 3
9.3 | jw. | Sadzenie krzewów w gruncie kat. I-II bez zaprawy dołów; średnica / głębokość 0.5m – miskat chiński - Zebrinum – pojemność doniczki 2 l | szt. | 7
9.4 | jw. | Sadzenie krzewów w gruncie kat. I-II bez zaprawy dołów; średnica / głębokość 0.5m – pęcherznica kalinolistna - Diabolo – pojemność doniczki 2 l | szt. | 102
9.5 | jw. | Sadzenie krzewów w gruncie kat. I-II bez zaprawy dołów; średnica / głębokość 0.5m – rozplenica japońska – pojemność doniczki 2 l | szt. | 32
9.6 | jw. | Sadzenie krzewów w gruncie kat. I-II bez zaprawy dołów; średnica / głębokość 0.5m –jałowiec chiński - Old gold –pojemność doniczki 5 l | szt. | 28
9.7 | jw. | Sadzenie krzewów w gruncie kat. I-II bez zaprawy dołów; średnica / głębokość 0.5m – Tawuła japonska - Little Princess – pojemność doniczki 2 l | szt. | 20
9.8 | jw. | Sadzenie krzewów w gruncie kat. I-II bez zaprawy dołów; średnica / głębokość 0.5m – Tawuła japonska - Golden Princess – pojemność doniczki 2 l | szt. | 80
9.9 | jw. | Obsadzenie kwietników bylinami przy ilości 16 szt./m2 – Trzmielina fortune'a - Emerald Gaiety | m2 | 6
9.10 | jw. | Pielęgnacja drzew liściastych | szt. | 1
9.11 | jw. | Pielęgnacja krzewów liściastych | szt. | 272
9.12 | jw. | Pielęgnacja kwietników obsadzonych bylinami | m2 | 6
9.13 | jw. | Wysypanie warstwy żwiru płukanego grubości 5 cm na w obszarze planowanej zieleni jw. | m2 | 217
9.14 | jw. | Wysypanie warstwy kory grubości 5 cm na w obszarze planowanej zieleni jw. | m2 | 129
Razem zieleń:
x | 10.00.00 | ROBOTY RÓŻNE CPV 45233140-2 | x | x | x | x
10.1 | 10.10.01 | Demontaż i powtórny montaż istniejących wiat autobusowych | szt | 3
Razem roboty różne:
Razem: netto
VAT (23%)
Razem: brutto