## PMR
PRZEDMIAR ROBÓT - BRANŻA INSTALACYJNA - KANALIZACJA SANITARNA - SIEĆ
Lp. | Podstawa | Opis i wyliczenia | j.m. | Poszcz. | Razem
1 |  | 45100000-8 - Przygotowanie terenu pod budowę
1 d.1 | D.02.01.01 | Roboty ziemne wykon.koparkami podsiębiernymi o poj.łyżki 0,60 m3 w gr.kat.III z transp.urobku samochod.samowyładowczymi na odległoć do 1 km | m3
|  | 98,70*1,00*0,85 | m3 | 83.9
|  | 537,90*0,90*0,76 | m3 | 367.92
|  | 284,25*0,80*0,65 | m3 | 147.81
|  | 17,30*0,85*0,70 | m3 | 10.29
|  | 0,65*0,65*3,14*(2,12+1,94+1,81+2,99+2,82+2,74+2,85+2,86+3,03+3,03+2,79+2,84+2,70+2,62+2,58+15*0,30)<studzienki> | m3 | 58.66
|  | 0,75*0,75*3,14*(4,18+4,09+3,66+4,10+4,39+3,80+3,88+4,00+3,99+3,68+3,28+3,32+3,33+3,17+3,02+15*0,30) | m3 | 106.66
|  | 0,23*0,23*3,14*2,07 | m3 | 0.34
|  | 0,95*0,95*0,15*30<płyta żelbetowa nad studzienkami> | m3 | 4.06
|  | A (suma częściowa) |  |  | -
|  |  | m3 | 779.64
|  | -779,64*0,2 | m3 | -155.93
|  |  |  | RAZEM | 623.71
2 d.1 | D.02.01.01 | Dodatek za każdy rozp. 1 km transportu ziemi samochodami samowyładowczymi po drogach o nawierzchni utwardzonej(kat.gr. I-IV) Krotność = 9 | m3
|  | 779.64 | m3 | 779.64
|  | -117,23< grunt do zasypania nieczynnych studni > | m3 | -117.23
|  |  |  | RAZEM | 662.41
3 d.1 | D.02.01.01 | Ręczne roboty ziemne z transportem urobku samochodami samowyładowczymi (kat.gr.III) | m3
|  | 155.93 | m3 | 155.93
|  |  |  | RAZEM | 155.93
4 d.1 | D.02.01.01 | Dodatek za każdy rozp. 1 km transportu ziemi samochodami samowyładowczymi po drogach o nawierzchni utwardzonej(kat.gr. I-IV) Krotność = 9 | m3
|  | 155.93 | m3 | 155.93
|  |  |  | RAZEM | 155.93
5 d.1 | D.02.01.01 | Wykopy oraz przekopy wykonywane koparkami podsiębiernymi 0,60 m3 na odkład w gruncie kat.III | m3
|  | (28,50*4,29+43,50*4,15+40,20*4,40)*1,20<Si1-S 1,4> | m3 | 575.6
|  | (29,60*4,25+35,80*4,09+27,40*4,15)*1,10<S1,4-S1,8> | m3 | 424.53
|  | (7,40*3,92+13,50*3,87)*1,00<S1,1-Ł> | m3 | 81.25
|  | 42,90*4,25*1,10<S1,4-S1,5> | m3 | 200.56
|  | (34,40*2,90+23,20*2,21+21,30*2,14+24,80*2,04+20,30*1,99)*1,00<S1,4-S1,13> | m3 | 287.6
|  | 18,50*3,99*1,10<S1,7-S1,9> | m3 | 81.2
|  | 19,00*2,30*1,10<S1,7-S1,10> | m3 | 48.07
|  | 36,50*3,40*1,00<S2,1-S2,2> | m3 | 124.1
|  | (8,80*3,06+55,70*2,93+32,40*2,93+17,90*3,01+7,30*3,03+42,60*3,11+50,70*3,27+44,20*3,42+8,50*3,47+36,50*3,40+16,0*3,25+30,70*3,06)*1,10<Si3-S3,10> | m3 | 1221.04
|  | 13,40*2,80*1,10<S3,2-Ł> | m3 | 41.27
|  | 12,20*3,19*1,00<S3,9-Za> | m3 | 38.92
|  | 17,30*2,87*1,05<S3,10-S3,12> | m3 | 52.13
|  | (7,50*2,80+48,2*2,75)*1,00<S3,10-S3,14> | m3 | 153.55
|  | (12,30*2,91+3,20*2,97)*1,00<S3,10-Ł> | m3 | 45.3
|  | 2,60*2,95*1,00<S3,11-Ł> | m3 | 7.67
|  | 2,50*1,20*(4,18+4,09+4,10+4,39)+2,50*2,50*0,30*4<dokopy na studzienki> | m3 | 57.78
|  | 2,50*1,40*(3,88+4,00+3,99+3,80+3,68+3,33+3,17+3,02)+2,50*2,50*0,30*8<dokopy na studzienki> | m3 | 116.05
|  | 2,50*1,50*(3,66+3,28+3,32)+2,50*2,50*0,30*3<dokop na studzienkę> | m3 | 44.1
|  | 2,30*1,30*(2,12+1,94+1,81+2,84+2,62+2,58)+2,30*2,30*0,30*6<dokopy na studzienki> | m3 | 51.11
|  | 2,30*1,20*(2,99+2,82+2,74+2,85+2,86+3,03+3,03+2,79+2,70)+2,30*2,30*0,30*9<dokopy na studzienki> | m3 | 85.52
|  | A (suma częściowa) |  |  | -
|  |  | m3 | 3737.35
|  | -779,64<nadmiar gruntu> | m3 | -779.64
|  | -425,0<grunt do wymiany> | m3 | -425
|  | -(3737,35-779,64-425,0)*0,20<wykopy wykonywane ręcznie> | m3 | -506.54
|  |  |  | RAZEM | 2026.17
6 d.1 | D.02.01.01 | Wykopy oraz przekopy wykonywane koparkami podsiębiernymi 0,60 m3 na odkład w gruncie kat.III - dodatek za grunt nawodniony - gruntu ( 20 % do Ri S) | m3
|  | (40,20*4,04)*1,20*0,13 | m3 | 25.34
|  | (29,60*4,25+35,80*4,09)*1,10*0,16 | m3 | 47.91
|  | 200,56*0,18 | m3 | 36.1
|  | A (suma częściowa) |  |  | -
|  |  | m3 | 109.35
|  | -109,35*0,20 | m3 | -21.87
|  |  |  | RAZEM | 87.48
7 d.1 | D.02.01.01 | Wykopy liniowe pod fundamenty, rurociągi, kolektory w gruntach suchych kat.III-IV z wydobyciem urobku łopatą lub wyciągiem ręcznym głębokość do 3 m -szerokość 0,8-1,5 m | m3
|  | 506,54*0,24 | m3 | 121.57
|  |  |  | RAZEM | 121.57
8 d.1 | D.02.01.01 | Wykopy liniowe pod fundamenty, rurociągi, kolektory w gruntach suchych kat.III-IV z wydobyciem urobku łopatą lub wyciągiem ręcznym głębokość do 6 m -szerokość 0,8-1,5 m | m3
|  | 506,54*0,66 | m3 | 334.32
|  |  |  | RAZEM | 334.32
9 d.1 | D.02.01.01 | Wykopy liniowe pod fundamenty, rurociągi, kolektory w gruntach suchych kat.III-IV z wydobyciem urobku łopatą lub wyciągiem ręcznym głębokość do 3 m -szerokość 1,6-2,5 m | m3
|  | 506,54*0,02 | m3 | 10.13
|  |  |  | RAZEM | 10.13
10 d.1 | D.02.01.01 | Wykopy liniowe pod fundamenty, rurociągi, kolektory w gruntach suchych kat.III-IV z wydobyciem urobku łopatą lub wyciągiem ręcznym głębokość do 6 m -szerokość 1,6-2,5 m | m3
|  | 506,54*0,08 | m3 | 40.52
|  |  |  | RAZEM | 40.52
11 d.1 | D.02.01.01 | Wykopy liniowe o cianach pionowych w gruntach nawodnionych kat.III-IV | m3
|  | 21.87 | m3 | 21.87
|  |  |  | RAZEM | 21.87
12 d.1 | D.02.01.01 | Roboty ziemne wykon.koparkami podsiębiernymi o poj.łyżki 0,60 m3 w gr.kat.III z transp.urobku samochod.samowyładowczymi na odległoć do 1 km- grunt do wymiany | m3
|  | 425 | m3 | 425
|  | -425,0*0,20 | m3 | -85
|  |  |  | RAZEM | 340
13 d.1 | D.02.01.01 | Dodatek za każdy rozp. 1 km transportu ziemi samochodami samowyładowczymi po drogach o nawierzchni utwardzonej(kat.gr. I-IV) Krotność = 9 | m3
|  | 340 | m3 | 340
|  |  |  | RAZEM | 340
14 d.1 | D.02.01.01 | Ręczne roboty ziemne z transportem urobku samochodami samowyładowczymi (kat.gr.III) | m3
|  | 85 | m3 | 85
|  |  |  | RAZEM | 85
15 d.1 | D.02.01.01 | Dodatek za każdy rozp. 1 km transportu ziemi samochodami samowyładowczymi po drogach o nawierzchni utwardzonej(kat.gr. I-IV) Krotność = 9 | m3
|  | 85 | m3 | 85
|  |  |  | RAZEM | 85
16 d.1 | D.02.01.01 | Pełne umocnienie pionowych cian wykopów liniowych o głębok.do 3,0 m wypraskami w grunt.suchych kat.III-IV wraz z rozbiór.(szer.do 1m) | m2
|  | (34,40*2,90+23,20*2,21+21,30*2,14+24,80*2,04+20,30*1,99)*2<S1,4-S1,13> | m2 | 575.21
|  | 19,00*2,30*2<S1,7-S1,10> | m2 | 87.4
|  | (55,70*2,93+32,40*2,93)*2<S3,1-S3,3> | m2 | 516.27
|  | 13,40*2,80*2<S3,2-Ł> | m2 | 75.04
|  | 17,30*2,87*2<S3,10-S3,12> | m2 | 99.3
|  | (7,50*2,80+48,2*2,75)*2<S3,10-S3,14> | m2 | 307.1
|  | (12,30*2,91+3,20*2,97)*2<S3,10-Ł> | m2 | 90.59
|  | 2,60*2,95*2<S3,11-Ł> | m2 | 15.34
|  |  |  | RAZEM | 1766.25
17 d.1 | D.02.01.01 | Pełne umocnienie pionowych cian wykopów liniowych o głębok.do 3,0 m wypraskami w grunt.suchych kat.I-IV wraz z rozbiór.(dod.za dalszy 1m szer.) | m2
|  | 2,30*2*(2,12+1,94+1,81+2,84+2,62+2,58)+2,30*2*0,30*6<dokopy na studzienki> | m2 | 72.27
|  |  |  | RAZEM | 72.27
18 d.1 | D.02.01.01 | Pełne umocnienie pionowych cian wykopów liniowych o głębok.do 6,0 m wypraskami w grunt.suchych kat.III-IV wraz z rozbiór.(szer.do 1m) | m2
|  | (28,50*4,29+43,50*4,25+40,20*4,40)*2<Si1-S 1,4> | m2 | 968.04
|  | (29,60*4,25+35,80*4,09+27,40*4,15)*2<S1,4-S1,8> | m2 | 771.86
|  | (7,40*3,79+13,50*3,82)*2<S1,1-za> | m2 | 159.23
|  | 42,90*4,25*2<S1,4-S1,5> | m2 | 364.65
|  | 18,50*3,99*2<S1,7-S1,9> | m2 | 147.63
|  | 36,50*3,40*1,00<S2,1-S2,2> | m2 | 124.1
|  | (8,80*3,11+17,90*3,01+7,30*3,03+42,60*3,11+50,70*3,27+44,20*3,42+8,50*3,47+36,50*3,39+16,0*3,25+30,70*3,06)*2<Si3-S3,1i S3,3-S3,10> | m2 | 1703.95
|  | 12,20*3,14*2<S3,9-Za> | m2 | 76.62
|  |  |  | RAZEM | 4316.08
19 d.1 | D.02.01.01 | Pełne umocnienie pionowych cian wykopów liniowych o głębok.do 6,0 m wypraskami w grunt.suchych kat.I-IV wraz z rozbiór.(dod.za dalszy 1m szer.) | m2
|  | (28,50*4,29+43,50*4,15+40,20*4,40)*2<Si1-S 1,4> | m2 | 959.34
|  | 2,50*2*(4,18+4,09+4,10+4,39)+2,50*0,30*2*4<dokopy na studzienki> | m2 | 89.8
|  | 2,50*2*(3,88+4,00+3,99+3,80+3,68+3,33+3,17+3,02)+2,50*2*0,30*8<dokopy na studzienki> | m2 | 156.35
|  | 2,50*2*(3,66+3,28+3,32)+2,50*2*0,30*3<dokop na studzienkę> | m2 | 55.8
|  | 2,30*2*(2,99+2,82+2,74+2,85+2,86+3,03+3,03+2,79+2,70)+2,30*2*0,30*9<dokopy na studzienki> | m2 | 131.15
|  |  |  | RAZEM | 1392.44
20 d.1 | D.02.01.01 | Pełne umocnienie pionowych cian wykopów liniowych o głęb.do 6m palami szalunkowymi (wypraskami) w gruntach nawodnionych kat.III-IV wraz z rozbiórką | m2
|  | (40,20*4,04)*2*0,13 | m2 | 42.23
|  | (29,60*4,25+35,80*4,09)*2*0,16 | m2 | 87.11
|  | 42,90*4,25*2*0,18 | m2 | 65.64
|  |  |  | RAZEM | 194.98
21 d.1 | D.02.01.01 | Igłofiltry o rednicy do 50 mm wpłukiwane w grunt bezporednio bez obsypki do głębokości 6 m (montaż kolektora ssącego,wykonanie połączeń do igłofiltrów oraz pompy wpłukującej,wpłukanie,podłączenie zestawu do agregatu pompowego,włączenie do eksploatacji, odprowadzenie wody do odbiornika- demontaże po zakończeniu robót | szt.
|  | 20 | szt. | 20
|  |  |  | RAZEM | 20
22 d.1 | D.02.01.01 | Odwodnienie poziome dla odcinka 50 m ( drenaż z rur PCV z filtrem, obsypką żwirową,studzienka drenażowa połączeniowa w dnie wykopu r. 600-800 mm,pompowanie wody z odprowadzeniem do odbiornika) | szt.
|  | 3 | szt. | 3
|  |  |  | RAZEM | 3
23 d.1 | D.02.01.01 | Pomosty dla pieszych nad wykopem | m2
|  | 50 | m2 | 50
|  |  |  | RAZEM | 50
24 d.1 | D.02.01.01 | Montaż konstrukcji podwieszeń kabli energetycznych i telekomunikacyjnych typu lekkiego o rozpiętoci elementu 4,0 m | kpl.
|  | 28 | kpl. | 28
|  |  |  | RAZEM | 28
25 d.1 | D.02.01.01 | Demontaż konstrukcji podwieszeń kabli energetycznych i telekomunikacyjnych typu lekkiego o rozpiętoci elementu 4,0 m | kpl.
|  | 28 | kpl. | 28
|  |  |  | RAZEM | 28
26 d.1 | D.02.01.01 | Montaż konstrukcji podwieszeń rurociągów i kanałów o rozpiętoci elementu 4,0 m | kpl.
|  | 31 | kpl. | 31
|  |  |  | RAZEM | 31
27 d.1 | D.02.01.01 | Demontaż konstrukcji podwieszeń rurociągów i kanałów o rozpiętoci elementu 4,0 m | kpl.
|  | 31 | kpl. | 31
|  |  |  | RAZEM | 31
28 d.1 | D.02.01.01 | Obsypka rurociągu kruszywem dowiezionym- zasypywanie wykopów w ramach wymiany gruntu | m3
|  | 425 | m3 | 425
|  |  |  | RAZEM | 425
29 d.1 | D.02.01.01 | Zasypanie wykopów .fund.podłużnych,punktowych,rowów,wykopów obiektowych spycharkami z zagęszcz.mechanicznym ubijakami (gr.warstwy w stanie lunym 25 cm) - kat.gr. III-IV | m3
|  | 2026.17 | m3 | 2026.17
|  |  |  | RAZEM | 2026.17
30 d.1 | D.02.01.01 | Zasypywanie wykopów o cianach pionowych o szerokości 0,8-2,5 m i głęb.do 3,0 m w gr.kat. I-III | m3
|  | 506.54 | m3 | 506.54
|  |  |  | RAZEM | 506.54
31 d.1 | D.02.01.01 | Ręczne wykopy ciągłe lub jamiste ze skarpami o szer.dna do 1,5 m i głębok.do 1,5m ze złożeniem urobku na odkład (kat.gr.III)- obkopanie studzienek do rozbórki | m3
|  | (1,70*1,70*3,14-0,80*0,75*0,75*3,14)*0,80*1,00*31 | m3 | 190.01
|  |  |  | RAZEM | 190.01
32 d.1 | D.02.01.01 | Demontaż kominów włazowych - pokrywy nadstudzienne żelbetowe z piercieniem odciążaj.i włazem o r. 120 cm | kpl.
|  | 31 | kpl. | 31
|  |  |  | RAZEM | 31
33 d.1 | D.02.01.01 | częściowy demontaż studni - kręgi betonowe o śr. 120 cm | m
|  | 31 | m | 31
|  |  |  | RAZEM | 31
34 d.1 | D.02.01.01 | Ręczne zasypywanie wykopów ze skarpami w gruncie kat.I-III z przerzutem na odl.do 3 m | m3
|  | 190.01 | m3 | 190.01
|  | 0,60*0,60*3,14*55,27+0,75*0,75*3,14*31,0<objętoć zasypywanych studni> | m3 | 117.23
|  |  |  | RAZEM | 307.24
2 |  | 45200000-9 -Roboty budowlane w zakresie wznoszenia kompletnych obiektów budowlanych lub ich części oraz roboty w zakresie inżynierii lądowej i wodnej
35 d.2 | D.01.03.07 | Podłoża pod kanały i obiekty z materiałów sypkich grub. 15 cm | m3
|  | 284,25*0,80*0,15 | m3 | 34.11
|  | 17,30*0,85*0,15 | m3 | 2.21
|  | 98,70*1,00*0,15 | m3 | 14.81
|  | 537,90*0,90*0,15 | m3 | 72.62
|  |  |  | RAZEM | 123.75
36 d.2 | D.01.03.07 | Kanały z rur PVC łączonych na wcisk o śr. zewn. 400 mm | m
|  | 98.7 | m | 98.7
|  |  |  | RAZEM | 98.7
37 d.2 | D.01.03.07 | Kanały z rur PVC łączonych na wcisk o śr. zewn. 315 mm | m
|  | 92,80+42,90+351,30+13,40+18,50+19,0 | m | 537.9
|  |  |  | RAZEM | 537.9
38 d.2 | D.01.03.07 | Kanały z rur PVC łączonych na wcisk o śr. zewn. 250 mm | m
|  | 17.3 | m | 17.3
|  |  |  | RAZEM | 17.3
39 d.2 | D.01.03.07 | Kanały z rur PVC łączonych na wcisk o śr. zewn. 200 mm | m
|  | 20,9+123,9+36,15+12,20+17,3+55,70+15,50+2,60 | m | 284.25
|  |  |  | RAZEM | 284.25
40 d.2 | D.01.03.07 | Kształtki PVC kanalizacji zewnętrznej dwukielichowe łączone na wcisk o śr. zewn. 315 mm- trójnik (kaskada) | szt
|  | 1 | szt | 1
|  |  |  | RAZEM | 1
41 d.2 | D.01.03.07 | Kształtki PVC kanalizacji zewnętrznej jednokielichowe łączone na wcisk o śr. zewn. 315 mm- kolano 45 st | szt
|  | 1 | szt | 1
|  |  |  | RAZEM | 1
42 d.2 | D.01.03.07 | Kształtki PVC kanalizacji zewnętrznej jednokielichowe łączone na wcisk o śr. zewn. 315 mm- króciec | szt
|  | 2 | szt | 2
|  |  |  | RAZEM | 2
43 d.2 | D.01.03.07 | Kształtki PVC kanalizacji zewnętrznej dwukielichowe łączone na wcisk o śr. zewn. 200 mm- trójnik 45 st | szt
|  | 1 | szt | 1
|  |  |  | RAZEM | 1
44 d.2 | D.01.03.07 | Kształtki PVC kanalizacji zewnętrznej jednokielichowe łączone na wcisk o śr. zewn. 200 mm- kolano 45 st | szt
|  | 1 | szt | 1
|  |  |  | RAZEM | 1
45 d.2 | D.01.03.07 | Kształtki PVC kanalizacji zewnętrznej jednokielichowe łączone na wcisk o śr. zewn. 200 mm- króciec | szt
|  | 2 | szt | 2
|  |  |  | RAZEM | 2
46 d.2 | D.01.03.07 | Kształtki PVC kanalizacji zewnętrznej jednokielichowe łączone na wcisk o śr. zewn. 200 mm- zalepka | szt
|  | 1 | szt | 1
|  |  |  | RAZEM | 1
47 d.2 | D.01.03.07 | Kształtki PVC kanalizacji zewnętrznej jednokielichowe łączone na wcisk o śr. zewn. 315 mm- złączka PVC/ beton | szt
|  | 1 | szt | 1
|  |  |  | RAZEM | 1
48 d.2 | D.01.03.07 | Kształtki PVC kanalizacji zewnętrznej jednokielichowe łączone na wcisk o śr. zewn. 200 mm- złączka PVC /beton | szt
|  | 4 | szt | 4
|  |  |  | RAZEM | 4
49 d.2 | D.01.03.07 | Studnie rewizyjne z kręgów betonowych o śr. 1000 mm w gotowym wykopie o głębok. 3m- studnie z betonu C 35/45 z dennicą prefabrykowaną | stud.
|  | 15 | stud. | 15
|  |  |  | RAZEM | 15
50 d.2 | D.01.03.07 | Studnie rewizyjne z kręgów betonowych o śr. 1000 mm w gotowym wykopie za każde 0,5 m różnicy głęb.- bez kręgów -rozliczone powyżej | [0.5 m] stud.
|  | -5 | [0.5 m] stud. | -5
|  |  |  | RAZEM | -5
51 d.2 | D.01.03.07 | Studnie rewizyjne z kręgów betonowych o śr. 1200 mm w gotowym wykopie o głębok. 3m studnie z betonu C 35/ 45 z prefabrykowaną dennicą | stud.
|  | 15 | stud. | 15
|  |  |  | RAZEM | 15
52 d.2 | D.01.03.07 | Studnie rewizyjne z kręgów betonowych o śr. 1200 mm w gotowym wykopie za każde 0,5 m różnicy głęb. (kręgi ze stopniami rozliczone w poz. wyżej) | [0.5 m] stud.
|  | 29 | [0.5 m] stud. | 29
|  |  |  | RAZEM | 29
53 d.2 | D.01.03.07 | Płyta pokrywowa żelbetowa o wym.950x950 mm grub.15 cm z betonu kl. C35/45 | szt
|  | 30 | szt | 30
|  |  |  | RAZEM | 30
54 d.2 | D.01.03.07 | Studzienki kanalizacyjne systemowe "VAWIN" o śr 425 mm - zamknięcie rurą teleskopową | szt
|  | 1 | szt | 1
|  |  |  | RAZEM | 1
55 d.2 | D.01.03.07 | Podłoża i obsypki z kruszyw naturalnych dowiezionych - obsypka rurociągów piaskiem | m3
|  | 284,25*0,80*0,50-284,25*0,10*0,10*3,14 | m3 | 104.77
|  | 17,30*0,85*0,55-17,3*0,125*0,125*3,14 | m3 | 7.24
|  | 98,7*1,00*0,70-0,20*0,20*3,14*98,70 | m3 | 56.69
|  | 537,80*0,90*0,62-518,90*0,16*0,16*3,14 | m3 | 258.38
|  |  |  | RAZEM | 427.08
56 d.2 | D.01.03.07 | Wypełnienie rur pianobetonem | m3
|  | 0,20*0,20*3,14*120,80 | m3 | 15.17
|  | 0,15*0,15*3,14*406,90 | m3 | 28.75
|  | 0,10*0,10*3,14*356,50 | m3 | 11.19
|  |  |  | RAZEM | 55.11

## KO
KOSZTORYS OFERTOWY - BRANŻA INSTALACYJNA - KANALIZACJA SANITARNA - SIEĆ
Lp. | Podstawa | Opis | Jedn.obm. | Iloć | Cena jedn. | Wartość
1 | 45100000-8 - Przygotowanie terenu pod budowę
1 d.1 | D.02.01.01 | Roboty ziemne wykon.koparkami podsiębiernymi o poj.łyżki 0.60 m3 w gr.kat.III z transp.urobku samochod.samowyładowczymi na odległość do 1 km | m3 | 623.71
2 d.1 | D.02.01.01 | Dodatek za każdy rozp. 1 km transportu ziemi samochodami samowyładowczymi po drogach o nawierzchni utwardzonej(kat.gr. I-IV) Krotność = 9 | m3 | 662.41
3 d.1 | D.02.01.01 | Ręczne roboty ziemne z transportem urobku samochodami samowyładowczymi (kat.gr.III) | m3 | 155.93
4 d.1 | D.02.01.01 | Dodatek za każdy rozp. 1 km transportu ziemi samochodami samowyładowczymi po drogach o nawierzchni utwardzonej(kat.gr. I-IV) Krotność = 9 | m3 | 155.93
5 d.1 | D.02.01.01 | Wykopy oraz przekopy wykonywane koparkami podsiębiernymi 0.60 m3 na odkład w gruncie kat.III | m3 | 2026.17
6 d.1 | D.02.01.01 | Wykopy oraz przekopy wykonywane koparkami podsiębiernymi 0.60 m3 na odkład w gruncie kat.III - dodatek za grunt nawodniony - gruntu ( 20 % do Ri S) | m3 | 87.48
7 d.1 | D.02.01.01 | Wykopy liniowe pod fundamenty, rurociągi, kolektory w gruntach suchych kat.III-IV z wydobyciem urobku łopatą lub wyciągiem ręcznym głębokość do 3 m -szerokość 0.8-1.5 m | m3 | 121.57
8 d.1 | D.02.01.01 | Wykopy liniowe pod fundamenty, rurociągi, kolektory w gruntach suchych kat.III-IV z wydobyciem urobku łopatą lub wyciągiem ręcznym głębokość do 6 m -szerokość 0.8-1.5 m | m3 | 334.32
9 d.1 | D.02.01.01 | Wykopy liniowe pod fundamenty, rurociągi, kolektory w gruntach suchych kat.III-IV z wydobyciem urobku łopatą lub wyciągiem ręcznym głębokość do 3 m -szerokość 1.6-2.5 m | m3 | 10.13
10 d.1 | D.02.01.01 | Wykopy liniowe pod fundamenty, rurociągi, kolektory w gruntach suchych kat.III-IV z wydobyciem urobku łopatą lub wyciągiem ręcznym głębokość do 6 m -szerokość 1.6-2.5 m | m3 | 40.52
11 d.1 | D.02.01.01 | Wykopy liniowe o cianach pionowych w gruntach nawodnionych kat.III-IV | m3 | 21.87
12 d.1 | D.02.01.01 | Roboty ziemne wykon.koparkami podsiębiernymi o poj.łyżki 0.60 m3 w gr.kat.III z transp.urobku samochod.samowyładowczymi na odległość do 1 km- grunt do wymiany | m3 | 340
13 d.1 | D.02.01.01 | Dodatek za każdy rozp. 1 km transportu ziemi samochodami samowyładowczymi po drogach o nawierzchni utwardzonej(kat.gr. I-IV) Krotność = 9 | m3 | 340
14 d.1 | D.02.01.01 | Ręczne roboty ziemne z transportem urobku samochodami samowyładowczymi (kat.gr.III) | m3 | 85
15 d.1 | D.02.01.01 | Dodatek za każdy rozp. 1 km transportu ziemi samochodami samowyładowczymi po drogach o nawierzchni utwardzonej(kat.gr. I-IV) Krotność = 9 | m3 | 85
16 d.1 | D.02.01.01 | Pełne umocnienie pionowych cian wykopów liniowych o głębok.do 3.0 m wypraskami w grunt.suchych kat.III-IV wraz z rozbiór.(szer.do 1m) | m2 | 1766.25
17 d.1 | D.02.01.01 | Pełne umocnienie pionowych cian wykopów liniowych o głębok.do 3.0 m wypraskami w grunt.suchych kat.I-IV wraz z rozbiór.(dod.za dalszy 1m szer.) | m2 | 72.27
18 d.1 | D.02.01.01 | Pełne umocnienie pionowych cian wykopów liniowych o głębok.do 6.0 m wypraskami w grunt.suchych kat.III-IV wraz z rozbiór.(szer.do 1m) | m2 | 4316.08
19 d.1 | D.02.01.01 | Pełne umocnienie pionowych cian wykopów liniowych o głębok.do 6.0 m wypraskami w grunt.suchych kat.I-IV wraz z rozbiór.(dod.za dalszy 1m szer.) | m2 | 1392.44
20 d.1 | D.02.01.01 | Pełne umocnienie pionowych cian wykopów liniowych o głęb.do 6m palami szalunkowymi (wypraskami) w gruntach nawodnionych kat.III-IV wraz z rozbiórką | m2 | 194.98
21 d.1 | D.02.01.01 | Igłofiltry o rednicy do 50 mm wpłukiwane w grunt bezporednio bez obsypki do głębokości 6 m (montaż kolektora ssącego,wykonanie połączeń do igłofiltrów oraz pompy wpłukującej,wpłukanie,podłączenie zestawu do agregatu pompowego,włączenie do eksploatacji, odprowadzenie wody do odbiornika- demontaże po zakończeniu robót | szt. | 20
22 d.1 | D.02.01.01 | Odwodnienie poziome dla odcinka 50 m ( drenaż z rur PCV z filtrem, obsypką żwirową,studzienka drenażowa połączeniowa w dnie wykopu r. 600-800 mm,pompowanie wody z odprowadzeniem do odbiornika) | szt. | 3
23 d.1 | D.02.01.01 | Pomosty dla pieszych nad wykopem | m2 | 50
24 d.1 | D.02.01.01 | Montaż konstrukcji podwieszeń kabli energetycznych i telekomunikacyjnych typu lekkiego o rozpiętoci elementu 4.0 m | kpl. | 28
25 d.1 | D.02.01.01 | Demontaż konstrukcji podwieszeń kabli energetycznych i telekomunikacyjnych typu lekkiego o rozpiętoci elementu 4.0 m | kpl. | 28
26 d.1 | D.02.01.01 | Montaż konstrukcji podwieszeń rurociągów i kanałów o rozpiętoci elementu 4.0 m | kpl. | 31
27 d.1 | D.02.01.01 | Demontaż konstrukcji podwieszeń rurociągów i kanałów o rozpiętoci elementu 4.0 m | kpl. | 31
28 d.1 | D.02.01.01 | Obsypka rurociągu kruszywem dowiezionym- zasypywanie wykopów w ramach wymiany gruntu | m3 | 425
29 d.1 | D.02.01.01 | Zasypanie wykopów .fund.podłużnych,punktowych,rowów,wykopów obiektowych spycharkami z zagęszcz.mechanicznym ubijakami (gr.warstwy w stanie lunym 25 cm) - kat.gr. III-IV | m3 | 2026.17
30 d.1 | D.02.01.01 | Zasypywanie wykopów o cianach pionowych o szerokości 0.8-2.5 m i głęb.do 3.0 m w gr.kat. I-III | m3 | 506.54
31 d.1 | D.02.01.01 | Ręczne wykopy ciągłe lub jamiste ze skarpami o szer.dna do 1.5 m i głębok.do 1.5m ze złożeniem urobku na odkład (kat.gr.III)- obkopanie studzienek do rozbórki | m3 | 190.01
32 d.1 | D.02.01.01 | Demontaż kominów włazowych - pokrywy nadstudzienne żelbetowe z piercieniem odciążaj.i włazem o r. 120 cm | kpl. | 31
33 d.1 | D.02.01.01 | częściowy demontaż studni - kręgi betonowe o śr. 120 cm | m | 31
34 d.1 | D.02.01.01 | Ręczne zasypywanie wykopów ze skarpami w gruncie kat.I-III z przerzutem na odl.do 3 m | m3 | 307.24
Razem dział: 45100000-8 - Przygotowanie terenu pod budowę
2 | 45200000-9 -Roboty budowlane w zakresie wznoszenia kompletnych obiektów budowlanych lub ich części oraz roboty w zakresie inżynierii lądowej i wodnej
35 d.2 | D.01.03.07 | Podłoża pod kanały i obiekty z materiałów sypkich grub. 15 cm | m3 | 123.75
36 d.2 | D.01.03.07 | Kanały z rur PVC łączonych na wcisk o śr. zewn. 400 mm | m | 98.7
37 d.2 | D.01.03.07 | Kanały z rur PVC łączonych na wcisk o śr. zewn. 315 mm | m | 537.9
38 d.2 | D.01.03.07 | Kanały z rur PVC łączonych na wcisk o śr. zewn. 250 mm | m | 17.3
39 d.2 | D.01.03.07 | Kanały z rur PVC łączonych na wcisk o śr. zewn. 200 mm | m | 284.25
40 d.2 | D.01.03.07 | Kształtki PVC kanalizacji zewnętrznej dwukielichowe łączone na wcisk o śr. zewn. 315 mm- trójnik (kaskada) | szt | 1
41 d.2 | D.01.03.07 | Kształtki PVC kanalizacji zewnętrznej jednokielichowe łączone na wcisk o śr. zewn. 315 mm- kolano 45 st | szt | 1
42 d.2 | D.01.03.07 | Kształtki PVC kanalizacji zewnętrznej jednokielichowe łączone na wcisk o śr. zewn. 315 mm- króciec | szt | 2
43 d.2 | D.01.03.07 | Kształtki PVC kanalizacji zewnętrznej dwukielichowe łączone na wcisk o śr. zewn. 200 mm- trójnik 45 st | szt | 1
44 d.2 | D.01.03.07 | Kształtki PVC kanalizacji zewnętrznej jednokielichowe łączone na wcisk o śr. zewn. 200 mm- kolano 45 st | szt | 1
45 d.2 | D.01.03.07 | Kształtki PVC kanalizacji zewnętrznej jednokielichowe łączone na wcisk o śr. zewn. 200 mm- króciec | szt | 2
46 d.2 | D.01.03.07 | Kształtki PVC kanalizacji zewnętrznej jednokielichowe łączone na wcisk o śr. zewn. 200 mm- zalepka | szt | 1
47 d.2 | D.01.03.07 | Kształtki PVC kanalizacji zewnętrznej jednokielichowe łączone na wcisk o śr. zewn. 315 mm- złączka PVC/ beton | szt | 1
48 d.2 | D.01.03.07 | Kształtki PVC kanalizacji zewnętrznej jednokielichowe łączone na wcisk o śr. zewn. 200 mm- złączka PVC /beton | szt | 4
49 d.2 | D.01.03.07 | Studnie rewizyjne z kręgów betonowych o śr. 1000 mm w gotowym wykopie o głębok. 3m- studnie z betonu C 35/45 z dennicą prefabrykowaną | stud. | 15
50 d.2 | D.01.03.07 | Studnie rewizyjne z kręgów betonowych o śr. 1000 mm w gotowym wykopie za każde 0.5 m różnicy głęb.- bez kręgów -rozliczone powyżej | [0.5 m] stud. | -5
51 d.2 | D.01.03.07 | Studnie rewizyjne z kręgów betonowych o śr. 1200 mm w gotowym wykopie o głębok. 3m studnie z betonu C 35/ 45 z prefabrykowaną dennicą | stud. | 15
52 d.2 | D.01.03.07 | Studnie rewizyjne z kręgów betonowych o śr. 1200 mm w gotowym wykopie za każde 0.5 m różnicy głęb. (kręgi ze stopniami rozliczone w poz. wyżej) | [0.5 m] stud. | 29
53 d.2 | D.01.03.07 | Płyta pokrywowa żelbetowa o wym.950x950 mm grub.15 cm z betonu kl. C35/45 | szt | 30
54 d.2 | D.01.03.07 | Studzienki kanalizacyjne systemowe "VAWIN" o śr 425 mm - zamknięcie rurą teleskopową | szt | 1
55 d.2 | D.01.03.07 | Podłoża i obsypki z kruszyw naturalnych dowiezionych - obsypka rurociągów piaskiem | m3 | 427.08
56 d.2 | D.01.03.07 | Wypełnienie rur pianobetonem | m3 | 55.11
Razem dział: 45200000-9 -Roboty budowlane w zakresie wznoszenia kompletnych obiektów budowlanych lub ich części oraz roboty w zakresie inżynierii lądowej i wodnej
Wartość kosztorysowa robót bez podatku vat