## Przedmiar robót
Przedmiar robót
Przebudowa ulicy Rydzowej w Lesznie
(Branża drogowa)
L.p. | Nr SST | Wyszczególnienie elementów rozliczeniowych | Jedn. | Ilość
1 | 2 | 3 | 4 | 5
I |  | ROBOTY PRZYGOTOWAWCZE
1 | 01.01.01 | Odtworzenie trasy w terenie równinnym | km | 0.173
II |  | ROBOTY ROZBIÓRKOWE
2 | 01.02.04 | Rozebranie wraz z wywozem nawierzchni jezdni z destruktu asfaltowego | m² | 1040.65
3 | 01.02.04 | Rozebranie nawierzchni jezdni z kostki betonowej wraz z całą konstrukcją | m² | 85.52
4 | 01.02.04 | Rozebranie nawierzchni chodnika z kostki betonowej wraz z całą konstrukcją | m² | 75.11
5 | 01.02.04 | Rozebranie krawężnika betonowego 15*30 wraz z ławą betonową | m | 30.82
6 | 01.02.04 | Rozebranie obrzeża betonowego 8*30 wraz z ławą betonową | m | 24.62
7 | 01.02.04 | Rozebranie ścieku z kostki betonowej (szer. 20cm) wraz z ławą betonową | m | 31.46
8 | 02.01.01 | Wywiezienie gruzu poza teren budowy na odl. do 10 km | m³ | 14.59
III |  | ROBOTY ZIEMNE
9 | 02.01.01 | Roboty ziemne - wykopy z załadunkiem i odwozem poza teren budowy - jezdnia, głębokość kopania 46 cm | m³ | 197.86
10 | 02.01.01 | Roboty ziemne - wykopy z załadunkiem i odwozem poza teren budowy - pasy postojowe, zjazdy głębokość kopania 46 cm | m³ | 141.16
11 | 02.01.01 | Roboty ziemne - wykopy z załadunkiem i odwozem poza teren budowy - chodniki głębokość kopania 26 cm | m³ | 15.27
IV |  | ELEMENTY INNEJ INFRAKSTRUKTYRY
12 | 03.02.01a | Regulacja pionowa studzienek dla włazów kanałowych przy pomocy pierścieni | szt. | 4
13 | 03.02.01a | Regulacja pionowa studzienek dla zaworów wodociągowych i gazowych | szt. | 18
14 | 03.02.01a | Regulacja pionowa studzienek dla studzienek telekomunikacyjnych | szt. | 1
V |  | PODBUDOWA
15 | 04.01.01 | Mechaniczne profilowania i zagęszczenia podłoża pod warstwy konstrukcyjne nawierzchni jezdni, zjazdów, chodnika i pasów postojowych | m² | 1847.79
16 | 04.05.01 | Wykonanie wzmocnienia podłoża z gruntu stabilizowanego cementem w betoniarce o Rm=2,5 MPa, warstwa grub. 15 cm - jezdnia, zjazdy, chodniki i pasy postojowe | m² | 1847.79
17 | 04.04.01 | Wykonanie podbudowy z kruszywa łamanego stabilizowanego mechanicznie o uziarnieniu ciągłym 0/31,5 mm, warstwa grub. 20 cm - jezdnia | m² | 958.58
18 | 04.04.01 | Wykonanie podbudowy z kruszywa łamanego stabilizowanego mechanicznie o uziarnieniu ciągłym 0/31,5 mm, warstwa grub. 20 cm - pasy postojowe i zjazdy | m² | 705.82
VI |  | ELEMENTY ULIC
19 | 08.03.01 | Ustawienie obrzeża betonowego 8*30 na ławie betonowej z oporem, beton kl. B15 w ilości 0,03 m3/mb | m | 14.74
20 | 08.01.01 | Ustawienie krawężnika betonowego wibroprasowanego 15*30 wtopionego na ławie betonowej z oporem, beton kl. B15 | m | 27.59
21 | 08.01.01 | Ustawienie krawężnika betonowego wibroprasowanego 15*30 wyniesionego na ławie betonowej z oporem, beton kl. B15 | m | 50.04
22 | 08.05.02 | Ułożenie ścieku z dwóch rzędów kostki brukowej betonowej wibroprasowanej grub. 8 cm typu HOLLAND /kolor szary/ wraz z ławą betonową zwykłą, beton kl. B15 w ilości 0,02 m³/mb | m² | 30.74
VII |  | NAWIERZCHNIA
23 | 05.03.23 | Nawierzchnia z kostki brukowej betonowej bezfazowej typu DOMINO wibroprasowanej grub. 8 cm /kolor szary/, na podsypce cementowo-piaskowej 1:4, warstwa grub. 3 cm - jezdnia | m² | 958.58
24 | 05.03.23 | Nawierzchnia z kostki brukowej betonowej bezfazowej typu DOMINO wibroprasowanej grub. 8 cm /kolor grafitowy/, na podsypce cementowo-piaskowej 1:4, warstwa grub. 3 cm - pasy postojowe | m² | 561.49
25 | 05.03.23 | Nawierzchnia z kostki brukowej betonowej bezfazowej typu DOMINO wibroprasowanej grub. 8 cm /kolor szary/, na podsypce cementowo-piaskowej 1:4, warstwa grub. 3 cm - zjazdy | m² | 144.33
26 | 05.03.23 | Nawierzchnia z kostki brukowej betonowej typu DOMINO wibroprasowanej grub. 6 cm /kolor szary/, na podsypce cementowo-piaskowej 1:4, warstwa grub. 5 cm - chodnik | m² | 152.65
VIII |  | URZĄDZENIA BEZPIECZEŃSTWA RUCHU
27 | 07.02.01 | Ustawienie słupków do znaków drogowych z rur stalowych ocynkowanych o śr. 65 mm, osadzonych w betonie B10 | szt. | 4
28 | 07.02.01 | Oznakowanie pionowe - ustawienie znaków drogowych pionowych odblaskowych (typ I, średnie, krawędź podwójnie gięta na całym obwodzie, ocynkowane), znak D-18, D-40, D-41, T-3a, T-30a | szt. | 10
IX |  | ZIELEŃ
29 | 09.01.01 | Dowóz i rozścielenie ziemi urodzajnej ręcznie z przerzutem w terenie płaskim wraz z obsianiem trawą, warstwa grub. 20 cm | m² | 8.5