## Zawiszy Czarnego
Kosztorys ofertowy
Budowa ulicy Zawiszy Czarnego
Odcinek od km 0+000,00 do km 0+165,80
L.p. | Kod CPV | Nr SST | Wyszczególnienie elementów |  | Jedn. | Ilość | Cena | Wartość
|  |  | rozliczeniowych |  |  |  | jedn. | netto
netto
1 | 2 | 3 | 4 |  | 5 | 6 | 7 | 8
I |  |  | ROBOTY PRZYGOTOWAWCZE
1 | 45100000-8 | 01.01.01 | Odtworzenie trasy w terenie równinnym |  | km | 0.1658
II |  |  | ROBOTY ROZBIÓRKOWE
2 | 45100000-8 | 01.02.04 | Rozebranie krawężnika betonowego wraz z
|  |  | ławą betonową |  | m | 24
3 | 45100000-8 | 01.02.04 | Mechaniczne rozebranie nawierzchni
|  |  | bitumicznej, warstwa grub. 8 cm |  | m² | 6
4 | 45100000-8 | 01.02.04 | Mechaniczne rozebranie podbudowy z tłucznia
|  |  | warstwa grub. 20 cm |  | m² | 36
5 | 45100000-8 | 01.02.04 | Rozebranie nawierzchni z kostki brukowej
betonowej grub. 8 cm na podsypce cementowo-
|  |  | piaskowej |  | m² | 30
III |  |  | ROBOTY ZIEMNE
6 | 45111200-0 | 02.01.01 | Wykonanie wykopów łącznie z odwiezieniem
urobku poza teren budowy, na odl. do 5 km,
|  |  | grunt kat. III-IV |  | m³ | 1232
7 | 45111200-0 | 02.01.01 | Wykonanie wykopów o głęb. do 2,00 m na
odkład, grunt kat. III-IV pod studzienki ściekowe
|  |  | i przykanaliki |  | m³ | 33.3
8 | 45111200-0 | 02.01.01 | Zasypanie wykopów o ścianach pionowych o szer.
0,80-2.50 i głęb. do 2,00 m, grunt kat. III-IV z
|  |  | zagęszczeniem |  | m³ | 30.1914
9 | 45111200-0 | 02.01.01 | Załadunek nadmiaru urobku łącznie z
odwiezieniem poza teren budowy, na odl.
|  |  | do 5 km, grunt kat. III-IV |  | m³ | 3.11
10 | 45111200-0 | 02.01.01 | Wywiezienie gruzu poza teren budowy na
|  |  | odl. do 5 km |  | m³ | 8.7375
IV |  |  | ODWODNIENIE
11 | 45232452-5 | 03.02.01 | Studzienki ściekowe uliczne z rur betonowych o
śr. 500 mm z osadnikiem, głębokość studzienki
|  |  | 2,00 m wraz z kratą żeliwną typu ciężkiego |  | szt | 5
12 | 45232452-5 | 03.02.01 | Przykanaliki z rur PCV łączonych na wcisk o śr.
|  |  | zewn. 200 mm-rury lite (SN>8 kN/m²) |  | m | 9
13 | 45232452-5 | 03.02.01 | Regulacja pionowa studzienek dla włazów
|  |  | kanałowych |  | szt | 6
14 | 45232452-5 | 03.02.01 | Regulacja pionowa studzienek dla zaworów
|  |  | wodociągowych i gazowych |  | szt | 28
15 | 45232452-5 | 03.02.01 | Przebudowa studzienek ściekowych istniejących
wraz z wymianą żeliwnego włazu studziennego
|  |  | typu ciężkiego |  | szt | 6
V |  |  | PODBUDOWA
16 | 45233140-2 | 04.01.01 | Wykonanie mechaniczne profilowania i
zagęszczenia podłoża pod warstwy
konstrukcyjne nawierzchni jezdni i pasów
|  |  | postojowych |  | m² | 2313.6
17 | 45233140-2 | 04.05.01 | Wykonanie wzmocnienia podłoża z gruntu
stabilizowanego cementem w betoniarce o
Rm=5 MPa, warstwa grub. 15 cm pod jezdnię i
|  |  | pasy postojowe |  | m² | 2313.6
18 | 45233140-2 | 04.04.02 | Wykonanie podbudowy z kruszywa łamanego
stabilizowanego mechanicznie o uziarnieniu
ciągłym 0/31,5 mm, warstwa grub. 20 cm pod
|  |  | jezdnię |  | m² | 1335.3
19 | 45233140-2 | 04.04.02 | Wykonanie podbudowy z kruszywa łamanego
stabilizowanego mechanicznie o uziarnieniu
ciągłym 0/31,5 mm, warstwa grub. 22 cm pod
|  |  | pasy postojowe |  | m² | 978.3
VI |  |  | ELEMENTY ULIC
20 | 45233140-2 | 08.01.01 | Ustawienie krawężnika betonowego
wibroprasowanego 15*30 na ławie betonowej z
|  |  | oporem w ilości 0,053 m³/mb |  | m | 39
21 | 45233140-2 | 08.05.02 | Ułożenie ścieku z dwóch rzędów kostki brukowej
betonowej wibroprasowanej grub. 8 cm i
szer. 20 cm /kolor szary/ na ławie betonowej
|  |  | zwykłej w ilości 0,02 m³/mb |  | m | 184.7
22 | 45233140-2 | 08.03.01 | Ustawienie obrzeża betonowego
wibroprasowanego 8*30 na ławie betonowej z
|  |  | oporem w ilości 0,031 m³/mb |  | m | 321.3
23 | 45233140-2 | 08.03.01 | Ustawienie obrzeża betonowego
wibroprasowanego 6*20 na ławie betonowej z
|  |  | oporem w ilości 0,021 m³/mb |  | m | 382
VII |  |  | NAWIERZCHNIA
24 | 45233140-2 | 05.03.23 | Ułożenie nawierzchni jezdni z kostki brukowej
betonowej wibroprasowanej grub. 8 cm
/kolor szary/ na podsypce cementowo-
|  |  | piaskowej, warstwa grub. 3 cm |  | m² | 1335.3
25 | 45233140-2 | 08.02.02 | Ułożenie nawierzchni pasów postojowych z kostki
brukowej betonowej wibroprasowanej
grub. 8 cm /kolor czerwony/ na podsypce
|  |  | cementowo-piaskowej, warstwa grub. 5 cm |  | m² | 978.3
IX |  |  | URZĄDZENIA BEZPIECZEŃSTWA RUCHU
26 | 45233290-8 | 07.02.01 | Oznakowanie pionowe - ustawienie słupków do
znaków z rur stalowych ocynkowanych o
średnicy zew. 60 mm, osadzonych w fundamencie
o wym 0,30*0,30*0,70 m z gruzu i betonu B15
|  |  | w proporcji 50/50 |  | szt | 3
27 | 45233290-8 | 07.02.01 | Oznakowanie pionowe - montaż znaków
drogowych pionowych odblaskowych (typ I,
średnie, krawędź podwójnie gięta na całym
obwodzie , ocynkowane), znaki typu A, D i T
"Ustąp pierwszeństwa" A-7 - 1 szt
"Parking" D-18 - 2 szt
"Strefa zamieszkania" D-40 - 1 szt
"Koniec strefy zamnieszkania" D-41- 1 szt
|  |  | Tabliczka T-30i - 2 szt |  | szt | 7
28 | 45233290-8 | 07.02.01 | Oznakowanie pionowe - ustawienie słupków
przeszkodowych U-5b o barwie żółtej i
podłużnymi pasami z żółtej folii odblaskowej i
|  |  | zespolonych ze znakiem odblaskowym C-9/C-10 |  | szt | 2
29 | 45233290-8 | 07.02.01 | Oznakowanie pionowe - ustawienie słupków
krawędziowych U-2 o barwie zielonej i białej z
|  |  | poprzecznymi pasami z folii odblaskowej |  | szt | 2
30 | 45233290-8 | 07.02.01 | Oznakowanie poziome - montaż elementów azylu
o wymiarach 1,60*2,40 m z tworzywa
sztucznego, w skład jednego kompletu azylu
wchodzi 6 elementów o wymiarze zewn.
|  |  | 0,80*0,80 m z wyokrągleniem zewn. |  | kpl | 2
Razem netto |  |  |  | zł
Podatek VAT 23% |  |  |  | zł
Ogółem brutto |  |  |  | zł
Słownie: ........................................................................................................
.................................................................................................................................................
Sporządził:
..........................................