## Arkusz1
Kosztorys ofertowy
Przebudowa ulicy Mikołaja Kopernika w Lesznie
L.p. | Kod CPV | Nr SST | Wyszczególnienie elementów |  | Jedn. | Ilość | Cena | Wartość
|  |  | rozliczeniowych |  |  |  | jedn. | netto
netto
1 | 2 | 3 | 4 |  | 5 | 6 | 7 | 8
I |  |  | ROBOTY PRZYGOTOWAWCZE
1 | 45100000-8 | 01.01.01 | Odtworzenie trasy w terenie równinnym |  | km | 0.561
II |  |  | ROBOTY ROZBIÓRKOWE
2 | 45100000-8 | 01.02.04 | Rozebranie krawężnika betonowego 15*30
wraz z ławą betonową z odwiezieniem urobku
|  |  | poza teren budowy |  | m | 32
3 | 45100000-8 | 01.02.04 | Rozebranie obrzeża betonowego 6*20 wraz z
ławą betonową z odwiezieniem urobku poza
|  |  | teren budowy |  | m | 7
4 | 45100000-8 | 01.02.04 | Rozebranie nawierzchni jezdni z kostki brukowej
betonowej grub. 8 cm, wraz z podsypką
|  |  | cementowo-piaskową |  | m² | 58.7
5 | 45100000-8 | 01.02.04 | Rozebranie nawierzchni chodnika z kostki
brukowej betonowejgrub. 6 cm, wraz z podsypką
|  |  | cementowo-piaskową |  | m² | 14
6 | 45100000-8 | 01.02.04 | Rozebranie podbudowy tłuczniowej, warstwa
|  |  | grub. 20 cm |  | m² | 58.7
7 | 45100000-8 | 01.02.04 | Wywiezienie gruzu i materiałów rozbiórkowych
|  |  | poza teren budowy |  | m³ | 31.4997
III |  |  | ROBOTY ZIEMNE
8 | 45111200-0 | 02.01.01 | Wykonanie wykopów - koryta łącznie z
odwiezieniem urobku poza teren budowy, grunt
|  |  | kat. III-IV |  | m³ | 1485.0041
9 | 45111200-0 | 02.01.01 | Wykonanie wykopów o głęb. do 2,00 m na
odkład, gruntkat. II-III pod studzienki ściekowe i
|  |  | przykanaliki |  | m³ | 65.1
10 | 45111200-0 | 02.01.01 | Zasypanie wykopów o ścianach pionowych o
szer. 0,80-2.50 i głęb. do 2,00 m, grunt
|  |  | kat. II-III |  | m³ | 63.6845
11 | 45111200-0 | 02.01.01 | Wywóz nadmiaru gruntu kat II-III z terenu
|  |  | budowy, z załadunkiem |  | m³ | 1.42
IV |  |  | ODWODNIENIE
12 | 45232452-5 | 03.02.01 | Studzienki ściekowe z rur prefabrykowanych
elementów betonowych o śr. 500 mm z
osadnikiem, głębokość studzienki 2,00 m wraz z
|  |  | kratą żeliwną typu ciężkiego |  | szt | 7
13 | 45232452-5 | 03.02.01 | Przykanaliki z rur PCV łączonych na wcisk o śr.
|  |  | zewn. 160 mm, rury SN 8 lite |  | m | 28
14 | 45232452-5 | 03.02.01 | Regulacja pionowa studzienek dla włazów
|  |  | kanałowych |  | szt | 30
15 | 45232452-5 | 03.02.01 | Regulacja pionowa studzienek dla zaworów
|  |  | wodociągowych |  | szt | 32
V |  |  | PODBUDOWA
16 | 45233140-2 | 04.01.01 | Profilowanie i zagęszczenie podłoża pod warstwy
konstrukcyjne nawierzchni jezdni, grunt
|  |  | kat. III-IV |  | m² | 3375
17 | 45233140-2 | 04.05.01 | Wykonanie wzmocnienia podłoża z gruntu
stabilizowanego cementem w betoniarce o
|  |  | Rm=5 MPa, warstwa grub. 12 cm |  | m² | 3375
18 | 45233140-2 | 04.04.02 | Wykonanie podbudowy z kruszywa łamanego
stabilizowanego mechanicznie o uziarnieniu
|  |  | ciągłym 0/31,5 mm, warstwa grub. 20 cm |  | m² | 3375
VI |  |  | ELEMENTY ULIC
19 | 45233140-2 | 08.01.01 | Ustawienie krawężnika betonowego 15x30
wystającego wibroprasowanego, na ławie
betonowej z oporem w ilości 0,0525 m³/mb
w tym łukowe: R- 6 - 13,00 m
|  |  | R- 9 - 10,00 m |  | m | 77
20 | 45233140-2 | 08.03.01 | Ustawienie (opornika) obrzeża betonowego 8x30
wibroprasowanego 8*30*100 na ławie
|  |  | betonowej z oporem w ilości 0,03 m³/mb |  | m | 782
21 | 45233140-2 | 08.05.02 | Ułożenie ścieku z dwóch rzędów kostki brukowej
betonowej wibroprasowanej o wym. 8x10x20
/kolor szary/ na ławie betonowej zwykłej
|  |  | w ilości 0,02 m³/mb |  | m² | 107.496
VII |  |  | NAWIERZCHNIA
22 | 45233140-2 | 05.03.23 | Ułożenie nawierzchni jezdni z kostki brukowej
betonowej betonowej wibroprasowanej
grub. 8 cm /kolor szary/ na podsypce
|  |  | cementowo-piaskowej 1:4, warstwa grub. 3 cm |  | m² | 3239.0015
23 | 45233140-2 | 05.03.23 | Ułożenie nawierzchn wysepki z kostki brukowej
betonowej wibroprasowanej grub. 8 cm
/kolor czerwony/ na podsypce
|  |  | cementowo-piaskowej 1:4, warstwa grub. 3 cm |  | m² | 28.5025
24 | 45233140-2 | 08.02.02 | Ułożenie nawierzchni chodników z kostki brukowej
betonowej wibroprasowanej grub. 6 cm na
podsypce cementowo-piaskowej 1:4, warstwa
|  |  | grub. 5 cm (materiał Inwestora) |  | m² | 14
Razem netto |  |  |  | zł
Podatek VAT 23% |  |  |  | zł
Ogółem brutto |  |  |  | zł
Słownie: ..........................................................................................................
.......................................................................................................................................
Sporządził:
...........................................