## ul. Westerplatte - etap 2
KOSZTORYS OFERTOWY WYKONAWCY
Przebudowa ulicy Westerplatte w Lesznie - etap II
Lp. | Podstawa | Opis | J.przedm. | Ilość | Cena jedn. | Wartość
1 |  | JEZDNIA
1.1 |  | Odtworzenie trasy i punktów wysokościowych D-01.01.01
1 d.1.1 | KNNR 1 0111-01 | Roboty pomiarowe przy liniowych robotach ziemnych - trasa dróg w terenie równinnym - / obsługa geodezyjna i inwentaryzacja powykonawcza/ | km | 0.282 |  | 0
Razem dział: Odtworzenie trasy i punktów wysokościowych D-01.01.01 | [5 empty] | 0
1.2 |  | Rozbiórka elementów dróg D-01.02.04
2 d.1.2 | KNR AT-03 0101-01 | Roboty remontowe - cięcie piłą nawierzchni bitumicznych na gł. do 5 cm | m | 327.08 |  | 0
3 d.1.2 | KNR AT-03 0102-02 | Roboty remontowe - frezowanie nawierzchni bitumicznej o gr. 4 cm | m2 | 1436.93 |  | 0
4 d.1.2 | KNNR 6 0802-04 | Rozebranie nawierzchni z mas mineralno-bitumicznych gr. 4 cm mechanicznie | m2 | 674.75 |  | 0
5 d.1.2 | KNR 2-31 0804-07 | Mechaniczne rozebranie nawierzchni z brukowca o wysokości 13-17 cm | m2 | 674.75 |  | 0
6 d.1.2 | KNR 2-31 0815-06 | Rozebranie chodników z płyt betonowych 35x35x5 cm na podsypce cementowo-piaskowej | m2 | 1300.09 |  | 0
7 d.1.2 | KNR 2-31 0810-02 analogia | Rozebranie nawierzchni chodnika z kostki betonowej na podsypce cementowo-piaskowej | m2 | 230.17 |  | 0
8 d.1.2 | KNR 2-31 0813-03 | Rozebranie krawężników betonowych 15x30 cm na podsypce cementowo-piaskowej | m | 596.48 |  | 0
9 d.1.2 | KNR 2-31 0812-03 | Rozebranie ław pod krawężniki betonowe z betonu | m3 | 35.789 |  | 0
10 d.1.2 | KNR 2-31 0814-01 | Rozebranie obrzeży 6x20 cm na podsypce piaskowej | m | 531.48 |  | 0
11 d.1.2 | KNR 2-31 0817-01 analogia | Rozebranie ścieków z elementów betonowych o grubości 8 cm na podsypce piaskowej | m | 32 |  | 0
12 d.1.2 | KNR 4-05I 0411-02 | Demontaż studzienek ściekowych ulicznych betonowych o śr. 500 mm z osadnikiem bez syfonu | kpl. | 9 |  | 0
13 d.1.2 | KNR 4-04 1103-01 | Załadowanie gruzu koparko-ładowarką na samochody samowyładowcze - współczynnik spulchnienia 1,5 | m3 | 552.821 |  | 0
14 d.1.2 | KNR 4-04 1103-04 | Wywiezienie gruzu z terenu rozbiórki przy mechanicznym załadowaniu i wyładowaniu samochodem samowyładowczym na odleg. 1 km wraz opłatą za składowanie | m3 | 552.821 |  | 0
15 d.1.2 | KNR 4-04 1103-05 krotność 14 | Wywiezienie gruzu z terenu rozbiórki przy mechanicznym załadowaniu i wyładowaniu samoch.samowył.- dod.za każdy nast.rozp. 1 km ( razem 15 km ) wraz z opłatą za składowanie | m3 | 552.821 |  | 0
Razem dział: Rozbiórka elementów dróg D-01.02.04 | [5 empty] | 0
1.3 |  | Usunięcie drzew i krzaków D-01.02.01
16 d.1.3 | KNNR 1 0102-04 | Mechaniczne karczowanie krzaków i podszyć gęstych powyżej 60% powierzchni. | ha | 0.018 |  | 0
17 d.1.3 | KNNR 1 0110-01 | Usunięcie i spalenie pozostałości po karczunku - drągowina, karcze, gałęzie i resztki | mp. | 7.722 |  | 0
18 d.1.3 | KNR 2-21 0110-01 | Karczowanie drzew miękkich o średnicy pnia 16-20 cm | szt. | 1 |  | 0
19 d.1.3 | KNR 2-21 0110-02 | Karczowanie drzew miękkich o średnicy pnia 21-30 cm | szt. | 7 |  | 0
20 d.1.3 | KNR 2-21 0110-03 | Karczowanie drzew miękkich o średnicy pnia 31-40 cm | szt. | 7 |  | 0
21 d.1.3 | KNR 2-21 0110-04 analogia | Karczowanie drzew miękkich o średnicy pnia 41-70 cm | szt. | 2 |  | 0
22 d.1.3 | KNR 2-01 0110-01 | Wywożenie dłużyc na odległość do 2 km | m3 | 5.09 |  | 0
23 d.1.3 | KNR 2-01 0110-02 | Wywożenie karpiny na odległość do 2 km | mp | 4.35 |  | 0
24 d.1.3 | KNR 2-01 0110-03 | Wywożenie gałęzi na odległość do 2 km | mp | 11.97 |  | 0
25 d.1.3 | KNR 2-01 0110-04 | Wywożenie dłużyc - dodatek za każde dalsze 0.5 km wywozu / dodatkowo 13km / Krotność = 26 | m3 | 5.09 |  | 0
26 d.1.3 | KNR 2-01 0110-05 | Wywożenie karpiny i gałęzi - dodatek za każde dalsze 0.5 km wywozu / dodatkowo 13 km / Krotność = 26 | mp | 16.32 |  | 0
Razem dział: Usunięcie drzew i krzaków D-01.02.01 | [5 empty] | 0
1.4 |  | Koryto wraz z profilowaniem i zagęszczaniem podłoża D-04.01.01
27 d.1.4 | KNNR 6 0103-03 | Profilowanie i zagęszczanie podłoża wykonywane mechanicznie w gruncie kat. II-IV pod warstwy konstrukcyjne nawierzchni / w miejscu wykopu pod przykanaliki / | m2 | 35 |  | 0
Razem dział: Koryto wraz z profilowaniem i zagęszczaniem podłoża D-04.01.01 | [5 empty] | 0
1.5 |  | Podbudowa z gruntu stabilizowanego cementem D-04.05.01
28 d.1.5 | KNNR 6 0109-02 analogia | Grunt stabilizowany cementem o Rm=5,0 MPa (z betoniarki ) gr. 15 cm / w miejscu wykopu pod przykanaliki / | m2 | 35 |  | 0
Razem dział: Podbudowa z gruntu stabilizowanego cementem D-04.05.01 | [5 empty] | 0
1.6 |  | Podbudowa z kruszywa łamanego stabilizowanego mechanicznie D-04.04.02
29 d.1.6 | KNNR 6 0113-02 | Podbudowa zasadnicza - kruszywo łamane stabilizowane mechanicznie o uziarnieniu ciągłym 0/31,5mm mm - gr. 20 cm ( mieszanka GRH 0/31,5 mm) /w miejscu wykopu pod przykanaliki/ | m2 | 35 |  | 0
Razem dział: Podbudowa z kruszywa łamanego stabilizowanego mechanicznie D-04.04.02 | [5 empty] | 0
1.7 |  | Oczyszczenie i skropienie warstw konstrukcyjnych D-04.03.01
30 d.1.7 | KNNR 6 1005-07 | Analogia - wiązanie międzywarstwowe z emulsji asfaltowej szybkorozpadowej w ilości 0,5 kg/m2 wykonane sprzętem mechanicznym na nawierzchni sfrezowanej | m2 | 1374.05 |  | 0
31 d.1.7 | KNNR 6 1005-07 | Analogia - wiązanie międzywarstwowe z emulsji asfaltowej szybkorozpadowej w ilości 0,5 kg/m2 wykonane sprzętem mechanicznym na warstwie wyrównawczej | m2 | 1374.05 |  | 0
Razem dział: Oczyszczenie i skropienie warstw konstrukcyjnych D-04.03.01 | [5 empty] | 0
1.8 |  | Nawierzchnia z betonu asfaltowego D-05.03.05
32 d.1.8 | KNNR 6 0108-02 | Wyrównanie istniejącej podbudowy mieszanką minerano-bitumiczną asfaltową mechaniczne - wyrównanie do profilu | t | 71.85 |  | 0
33 d.1.8 | KNNR 6 0308-03 | Warstwa wyrównawcza z betonu asfaltowego AC 11W gr. 6cm | m2 | 1374.05 |  | 0
34 d.1.8 | KNNR 6 0309-02 | Warstwa ścieralna z betonu asfaltowego AC 8S gr. 4cm | m2 | 1374.05 |  | 0
Razem dział: Nawierzchnia z betonu asfaltowego D-05.03.05 | [5 empty] | 0
1.9 |  | Regulacja pionowa studzienek rewizyjnych, zaworów, pokryw studni kablowych D-03.02.01a
35 d.1.9 | KNR 2-31 1406-03 | Regulacja pionowa studzienek dla włazów kanałowych | szt. | 10 |  | 0
36 d.1.9 | KNR 2-31 1406-04 | Regulacja pionowa studzienek dla zaworów wodociągowych i gazowych | szt. | 7 |  | 0
37 d.1.9 | kalkulacja własna Uproszczona | Wymiana skrzynek gazowych 100x60cm ściennych / ze względu na poziom chodnika / | szt | 4 |  | 0
Razem dział: Regulacja pionowa studzienek rewizyjnych, zaworów, pokryw studni kablowych D-03.02.01a | [5 empty] | 0
Razem dział: JEZDNIA | [5 empty] | 0
2 |  | NAWIERZCHNIA MIEJSC POSTOJOWYCH
2.1 |  | Wykonanie wykopów w gruntach nieskalistych D-02.01.01
38 d.2.1 | KNR 2-01 0206-02 | Roboty ziemne wykon.koparkami podsiębiernymi o poj.łyżki 0.40 m3 w gr.kat.III z transp.urobku samochod.samowyładowczymi na odległość do 1 km - korytowanie wraz z opłatą za składowanie - 95% robót ziemnych | m3 | 325.347 |  | 0
39 d.2.1 | KNR 2-01 0301-02 | Ręczne roboty ziemne z transportem urobku samochodami samowyładowczymi (kat.gr.III) - 5 % robót ziemnych | m3 | 17.124 |  | 0
40 d.2.1 | KNR 2-01 0214-04 krotność 28 | Nakłady uzupełn.za każde dalsze rozp. 0.5 km transportu ponad 1 km samochodami samowyładowczymi po drogach utwardzonych ziemi kat.III-IV ( razem 15 km ) | m3 | 342.471 |  | 0
41 d.2.1 | KNR 2-28 0501-09 analogia | Wymiana podłoża do 0,5m z pospółki o CBR>25% i Is = 1,0 | m3 | 98.057 |  | 0
Razem dział: Wykonanie wykopów w gruntach nieskalistych D-02.01.01 | [5 empty] | 0
2.2 |  | Koryto wraz z profilowaniem i zagęszczaniem podłoża D-04.01.01
42 d.2.2 | KNNR 6 0103-03 | Profilowanie i zagęszczanie podłoża wykonywane mechanicznie w gruncie kat. II-IV pod warstwy konstrukcyjne nawierzchni | m2 | 980.57 |  | 0
Razem dział: Koryto wraz z profilowaniem i zagęszczaniem podłoża D-04.01.01 | [5 empty] | 0
2.3 |  | Podbudowa z gruntu stabilizowanego cementem D-04.05.01
43 d.2.3 | KNNR 6 0109-02 analogia | Grunt stabilizowany cementem o Rm=5,0 MPa ( z betoniarki ) gr. 15 cm | m2 | 980.57 |  | 0
Razem dział: Podbudowa z gruntu stabilizowanego cementem D-04.05.01 | [5 empty] | 0
2.4 |  | Podbudowa z kruszywa łamanego stabilizowanego mechanicznie D-04.04.02
44 d.2.4 | KNNR 6 0113-06 | Podbudowa zasadnicza - kruszywo łamane stabilizowane mechanicznie o uziarnieniu ciągłym 0/31,5 mm - gr. 20 cm ( mieszanka GRH 0/31,5 mm) Krotność = 1.34 | m2 | 980.57 |  | 0
Razem dział: Podbudowa z kruszywa łamanego stabilizowanego mechanicznie D-04.04.02 | [5 empty] | 0
2.5 |  | Nawierzchnia z betonowej kostki brukowej D-05.03.23a
45 d.2.5 | KNR 2-31 0511-03 | Nawierzchnie z kostki brukowej betonowej grafitowej / linie pomiędzy miejscami postojowymi w kolorze białym / grub. 8 cm na podsypce cementowo-piaskowej gr. 5 cm | m2 | 980.57 |  | 0
Razem dział: Nawierzchnia z betonowej kostki brukowej D-05.03.23a | [5 empty] | 0
Razem dział: NAWIERZCHNIA MIEJSC POSTOJOWYCH | [5 empty] | 0
3 |  | CHODNIKI
3.1 |  | Wykonanie wykopów w gruntach nieskalistych D-02.01.01
46 d.3.1 | KNR 2-01 0206-02 | Roboty ziemne wykon.koparkami podsiębiernymi o poj.łyżki 0.40 m3 w gr.kat.III z transp.urobku samochod.samowyładowczymi na odległość do 1 km - korytowanie wraz z opłatą za składowanie | m3 | 315.923 |  | 0
47 d.3.1 | KNR 2-01 0214-04 krotność 28 | Nakłady uzupełn.za każde dalsze rozp. 0.5 km transportu ponad 1 km samochodami samowyładowczymi po drogach utwardzonych ziemi kat.III-IV ( razem 15 km ) | m3 | 315.923 |  | 0
Razem dział: Wykonanie wykopów w gruntach nieskalistych D-02.01.01 | [5 empty] | 0
3.2 |  | Koryto wraz z profilowaniem i zagęszczaniem podłoża D-04.01.01
48 d.3.2 | KNNR 6 0103-03 | Profilowanie i zagęszczanie podłoża wykonywane mechanicznie w gruncie kat. II-IV pod warstwy konstrukcyjne nawierzchni | m2 | 1426.22 |  | 0
Razem dział: Koryto wraz z profilowaniem i zagęszczaniem podłoża D-04.01.01 | [5 empty] | 0
3.3 |  | Podbudowa z gruntu stabilizowanego cementem D-04.05.01
49 d.3.3 | KNNR 6 0109-02 analogia | Grunt stabilizowany cementem o Rm=5,0 MPa ( z betoniarki ) gr. 15 cm | m2 | 1426.22 |  | 0
Razem dział: Podbudowa z gruntu stabilizowanego cementem D-04.05.01 | [5 empty] | 0
3.4 |  | Nawierzchnia z betonowej kostki brukowej D-05.03.23a
50 d.3.4 | KNR 2-31 0511-03 | Nawierzchnie z kostki brukowej betonowej typu Nova Granit lub równoważnej kolor szary grub. 8 cm na podsypce cementowo-piaskowej gr. 5 cm | m2 | 1426.22 |  | 0
Razem dział: Nawierzchnia z betonowej kostki brukowej D-05.03.23a | [5 empty] | 0
Razem dział: CHODNIKI | [5 empty] | 0
4 |  | ELEMENTY ULIC
4.1 |  | Krawężniki betonowe D-08.01.01
51 d.4.1 | KNR 2-31 0401-06 analogia | Rowki pod krawężniki i ławy krawężnikowe o wym. 30x40 cm w gruncie kat.III-IV wraz z wywozem gruntu z rowka | m | 871.69 |  | 0
52 d.4.1 | KNNR 6 0403-03 | Krawężniki betonowe wystające i obniżone o wymiarach 15x30 cm z wykonaniem ław betonowych B15 w ilości 0,08m3/mb na podsypce cementowo-piaskowej | m | 871.69 |  | 0
Razem dział: Krawężniki betonowe D-08.01.01 | [5 empty] | 0
4.2 |  | Betonowe obrzeża chodnikowe D-08.03.01
53 d.4.2 | KNR 2-31 0401-04 analogia | Rowki pod krawężniki i ławy krawężnikowe o wymiarach 30x30 cm w gruncie kat.III-IV wraz z wywozem gruntu z rowka | m | 288.58 |  | 0
54 d.4.2 | KNR 2-31 0402-04 analogia | Ława pod obrzeże 8x30 betonowa z oporem B15 w ilości 0,042m3/mb | m3 | 12.12 |  | 0
55 d.4.2 | KNNR 6 0404-05 | Obrzeża betonowe o wymiarach 30x8 cm na podsypce cementowo-piaskowej, spoiny wypełnione zaprawą cementową | m | 288.58 |  | 0
Razem dział: Betonowe obrzeża chodnikowe D-08.03.01 | [5 empty] | 0
4.3 |  | Ścieki D-08.05.00
56 d.4.3 | KNR AT-03 0402-01 | Ścieki uliczne z kostki betonowej szarej gr. 8 cm w dwóch rzędach na ławie betonowej B15 w ilości 0,065m3/mb | m | 314.4 |  | 0
Razem dział: Ścieki D-08.05.00 | [5 empty] | 0
Razem dział: ELEMENTY ULIC | [5 empty] | 0
5 |  | ODWODNIENIE
5.1 |  | Wykonanie wykopów w gruntach nieskalistych D-02.01.01
57 d.5.1 | KNR 2-01 0206-02 | Roboty ziemne wykon.koparkami podsiębiernymi o poj.łyżki 0.40 m3 w gr.kat.III z transp.urobku samochod.samowyładowczymi na odległość do 1 km - wykop pod wpusty uliczne, przykanaliki wraz z opłatą za składowanie - 75% robót ziemnych | m3 | 37.5 |  | 0
58 d.5.1 | KNR 2-01 0301-02 | Ręczne roboty ziemne z transportem urobku samochodami samowyładowczymi (kat.gr.III) - 25 % robót ziemnych | m3 | 12.5 |  | 0
59 d.5.1 | KNR 2-01 0214-04 krotność 28 | Nakłady uzupełn.za każde dalsze rozp. 0.5 km transportu ponad 1 km samochodami samowyładowczymi po drogach utwardzonych ziemi kat.III-IV ( razem 15 km ) | m3 | 50 |  | 0
Razem dział: Wykonanie wykopów w gruntach nieskalistych D-02.01.01 | [5 empty] | 0
5.2 |  | Kanalizacja deszczowa D-03.02.01
60 d.5.2 | KNNR 1 0527-01 | Montaż konstrukcji podwieszeń kabli energetycznych i telekomunikacyjnych typ lekki; element o rozpiętości 4 m | kpl. | 2 |  | 0
61 d.5.2 | KNNR 1 0527-06 | Demontaż konstrukcji podwieszeń kabli energetycznych i telekomunikacyjnych typ lekki; element o rozpiętości 4 m | kpl. | 2 |  | 0
62 d.5.2 | KNR 2-28 0501-05 | Podłoża z kruszyw naturalnych grubości 15 cm - podłoża pod przykanaliki, wpusty | m2 | 28.5 |  | 0
63 d.5.2 | KNR 2-18 0625-02 analogia | Wpust uliczny betonowy z osadnikiem fi 500 mm - szczelny | szt. | 11 |  | 0
64 d.5.2 | KNR 2-28 0506-02 analogia | Przykanaliki z rur kielichowych z PVC o śr. nom. 150 mm (śr. zew. 160 mm ) - połączenie studzienki ściekowej ze studnią rewizyjną lub na ostro - rury SN 8 lite | m | 35 |  | 0
65 d.5.2 | KNR 2-28 0501-09 | Obsypka kolektora deszczowego, studni rewizyjnych, przykanalików, wpustów kruszywem dowiezionym /pospółka/ - do wysokości 30 cm ponad rurę | m3 | 29.86 |  | 0
66 d.5.2 | KNNR 1 0214-05 | Zasypanie wykopów powyżej 30 cm nad rurą - ( wraz z dowozem piasku ) i zagęszczeniem /pełna wymiana gruntu/ | m3 | 3.92 |  | 0
Razem dział: Kanalizacja deszczowa D-03.02.01 | [5 empty] | 0
Razem dział: ODWODNIENIE | [5 empty] | 0
6 |  | URZĄDZENIA BEZPIECZEŃSTWA RUCHU D.07.00.00
6.1 |  | Oznakowanie pionowe D-07.02.01
67 d.6.1 | KNR-W 2-25 0420-03 | Znaki drogowe płaskie - rozebranie | szt. | 3 |  | 0
68 d.6.1 | KNR-W 2-25 0419-05 | Słupki do znaków drogowych z rur stalowych - rozebranie | szt. | 2 |  | 0
69 d.6.1 | KNNR 6 0702-01 | Pionowe znaki drogowe - słupki z rur stalowych | szt. | 6 |  | 0
70 d.6.1 | KNNR 6 0702-05 | Pionowe znaki drogowe | szt. | 7 |  | 0
71 d.6.1 | KNNR 6 0702-05 | Pionowe znaki drogowe - tabliczki pod znakami | szt. | 5 |  | 0
72 d.6.1 | kalkulacja własna Uproszczona | Przestawienie znaków drogowych | szt | 6 |  | 0
73 d.6.1 | kalkulacja własna Uproszczona | Przestawienie słupków do znaków drogowych | szt | 5 |  | 0
Razem dział: Oznakowanie pionowe D-07.02.01 | [5 empty] | 0
6.2 |  | Oznakowanie poziome D-07.01.01
74 d.6.2 | KNNR 6 0705-06 | Oznakowanie poziome jezdni masą termoplastyczną / grubowarstwowe /- linie na skrzyżowaniach i przejściach dla pieszych malowane mechanicznie | m2 | 79.5 |  | 0
75 d.6.2 | KNNR 6 0705-07 | Oznakowanie poziome jezdni masą termoplastyczną / grubowarstwowe / - strzałki i inne symbole malowane ręcznie | m2 | 2.28 |  | 0
Razem dział: Oznakowanie poziome D-07.01.01 | [5 empty] | 0
Razem dział: URZĄDZENIA BEZPIECZEŃSTWA RUCHU D.07.00.00 | [5 empty] | 0
RAZEM NETTO | [5 empty] | 0
PODATEK VAT / 23%/ | [5 empty] | 0
RAZEM BRUTTO | [5 empty] | 0