## Część I KO Kort
Kosztorys Ofertowy
Zespół boisk rekreacyjnych - KORT TENISOWY
L.p. | Podstawa | Wyszczególnienie elementów rozliczeniowych | Jedn. | Ilość | Cena jedn. Netto | Wartość netto
1 | 2 | 3 | 4 | 5 | 6 | 7
I |  | Roboty przygotowawcze
1 | KNR 2-01 0121-02 | Roboty pomiarowe przy powierzchniowych robotach ziemnych | ha | 0.06 | 0 | 0
II |  | Roboty ziemne i podbudowa boiska
2 | KNR 2-01 0239-01 0214-03 | Roboty ziemne wykonywane ładowarkami kołowymi transportem urobku samochodami samowyładowczymi na odległość 10 km; - zebranie humusu | m3 | 189.024 | 0 | 0
3 | KNR 2-01 0235-01 analogia | Formowanie i zagęszczanie nasypów ładowarkami | m3 | 24 | 0 | 0
4 | KNR 2-31 0402-04 | Ława pod krawężniki betonowa z oporem | m3 | 1.237 | 0 | 0
5 | KNR 2-31 0407-04 | Obrzeża betonowe o wymiarach 30x8 cm na podsypce piaskowej z wypełnieniem spoin zaprawą cementową | m | 71.92 | 0 | 0
6 | KNR 2-31 0104-07 | Warstwy odsączające z piasku w korycie lub na całej szerokości drogi, wykonanie i zagęszczanie mechaniczne - grubość warstwy po zagęszczeniu 10 cm | m2 | 593.524 | 0 | 0
7 | KNR 2-23 0110-01 | Podbudowa z kruszyw łamanych - warstwa dolna o grubości 13 cm Krotność = 0,867 | m2 | 593.524 | 0 | 0
8 | KNR 2-23 0110-03 0110-04 | Podbudowa z kruszyw łamanych - warstwa górna o grubości 7 cm | m2 | 593.524 | 0 | 0
III |  | Nawierzchnia syntetyczna
9 | kalkulacja własna | Warstwa granulatu gumowego i żwiru ze spiwem poliestrowym | m2 | 593.524 | 0 | 0
10 | kalkulacja własna | Warstwa wierzchnia z granulatu EPDM ze spoiwem poliestrowym | m2 | 593.524 | 0 | 0
17 | kalkulacja własna | Malowanie linii farbami poliestrowymi | m | 99.5 | 0 | 0
IV |  | Montaż urządzeń
18 | KNR 2-02 0203-01 | Stopy fundamentowe betonowe (B-20), o objętości do 0,5 m3 - ręczne układanie betonu, z obsadzeniem tuleji | m3 | 4.86 | 0 | 0
19 | KNR 2-23 0401-03 0401-04 | Montaż piłkochwytu z siatki na słupkach z kształtowników stalowych o wysokości 4 m | m | 71.84 | 0 | 0
20 | KNR 2-23 0402-04 | Furtka stalowa ocynkowana o wymiarach 120x220 cm | m2 | 2.64 | 0 | 0
21 | kalkulacja własna | Dostawa urządzeń sportowych | kpl. | 1 | 0 | 0
22 | kalkulacja własna | Montaż urządzeń do tenisa | kpl. | 1 | 0 | 0
23 | KNR 2-21 0607- 02 analogia | Ławki parkowe z odzysku | m | 4 | 0 | 0
Razem netto |  |  | zł | 0 |  |  | €
Podatek VAT 23% |  |  | zł | 0 |  |  | €
Ogółem brutto |  |  | zł | 0 |  |  | €
Słownie:

## Część I KO Boisko
Kosztorys Ofertowy
Zespół boisk rekreacyjnych - BOISKO WIELOFUNKCYJNE
L.p. | Podstawa | Wyszczególnienie elementów rozliczeniowych | Jedn. | Ilość | Cena jedn. Netto | Wartość netto
1 | 2 | 3 | 4 | 5 | 6 | 7
I |  | Roboty przygotowawcze
1 | KNR 2-01 0121-02 | Roboty pomiarowe przy powierzchniowych robotach ziemnych | ha | 0.064 | 0 | 0
II |  | Roboty ziemne i podbudowa boiska
2 | KNR 2-01 0239-01 0214-03 | Roboty ziemne wykonywane ładowarkami kołowymi transportem urobku samochodami samowyładowczymi na odległość 10 km; - zebranie humusu | m3 | 206.588 | 0 | 0
3 | KNR 2-01 0235-01 analogia | Formowanie i zagęszczanie nasypów ładowarkami | m3 | 36 | 0 | 0
4 | KNR 2-31 0402-04 | Ława pod krawężniki betonowa z oporem | m3 | 1.76 | 0 | 0
5 | KNR 2-31 0407-04 | Obrzeża betonowe o wymiarach 30x8 cm na podsypce piaskowej z wypełnieniem spoin zaprawą cementową | m | 102.32 | 0 | 0
6 | KNR 2-31 0104-07 | Warstwy odsączające z piasku w korycie lub na całej szerokości drogi, wykonanie i zagęszczanie mechaniczne - grubość warstwy po zagęszczeniu 10 cm | m2 | 608 | 0 | 0
7 | KNR 2-23 0110-01 | Podbudowa z kruszyw łamanych - warstwa dolna o grubości 13 cm Krotność = 0,867 | m2 | 608 | 0 | 0
8 | KNR 2-23 0110-03 0110-04 | Podbudowa z kruszyw łamanych - warstwa górna o grubości 7 cm | m2 | 608 | 0 | 0
III |  | Nawierzchnia syntetyczna
9 | kalkulacja własna | Warstwa granulatu gumowego i żwiru ze spiwem poliestrowym | m2 | 608 | 0 | 0
10 | kalkulacja własna | Warstwa wierzchnia z granulatu EPDM ze spoiwem poliestrowym | m2 | 608 | 0 | 0
11 | kalkulacja własna | Malowanie linii farbami poliestrowymi | m | 144.38 | 0 | 0
IV |  | Montaż urządzeń
12 | KNR 2-02 0203-01 | Stopy fundamentowe betonowe (B-20), o objętości do 0,5 m3 - ręczne układanie betonu, z obsadzeniem tuleji | m3 | 10.368 | 0 | 0
13 | KNR 2-23 0401-03 0401-04 | Montaż piłkochwytu z siatki na słupkach z kształtowników stalowych o wysokości 4 m | m | 102.32 | 0 | 0
14 | KNR 2-23 0402-04 | Furtka stalowa ocynkowana o wymiarach 120x220 cm | m2 | 2.64 | 0 | 0
15 | kalkulacja własna | Dostawa urządzeń sportowych | kpl. | 1 | 0 | 0
16 | kalkulacja własna | Montaż urządzeń do koszykówki | kpl. | 2 | 0 | 0
17 | kalkulacja własna | Montaż bramek | kpl. | 1 | 0 | 0
V |  | Dojście do boiska
18 | KNR 2-31 0101-05 0101-06 | Ręczne wykonanie koryta na całej szerokości jezdni i chodników w gruncie kat. I-II głębokości 30 cm | m2 | 29.625 | 0 | 0
19 | KNR 2-31 0407-02 | Obrzeża betonowe o wymiarach 20x6 cm na podsypce piaskowej z wypełnieniem spoin piaskiem | m | 22.8 | 0 | 0
20 | KNR 2-31 0105-03 0105-04 | Podsypka piaskowa z zagęszczeniem mechanicznym - 5 cm grubości warstwy po zagęszczeniu | m2 | 28.55 | 0 | 0
21 | KNR 2-31 0105-07 0105-08 | Podsypka cementowo-piaskowa z zagęszczeniem mechanicznym - 15 cm grubości warstwy po zagęszczeniu | m2 | 28.55 | 0 | 0
22 | KNR 2-31 0511-01 | Nawierzchnie z kostki brukowej betonowej o grubości 6 cm na podsypce piaskowej | m2 | 28.55 | 0 | 0
Razem netto |  |  | zł | 0 |  |  | €
Podatek VAT 23% |  |  | zł | 0 |  |  | €
Ogółem brutto |  |  | zł | 0 |  |  | €
Słownie:

## Część I KO Rozbiórka
Kosztorys Ofertowy
Rozebranie boiska asfaltowego
L.p. | Podstawa | Wyszczególnienie elementów rozliczeniowych | Jedn. | Ilość | Cena jedn. Netto | Wartość netto
1 | 2 | 3 | 4 | 5 | 6 | 7
I |  | Roboty w zakresie burzenia
1 | KNR 2-31 0803-03 0803-04 | Mechaniczne rozebranie nawierzchni z mieszanek mineralno-bitumicznych o grubości 5 cm | m2 | 448.437 | 0 | 0
2 | KNR 2-31 0802-03 0802-04 | Mechaniczne rozebranie podbudowy z gruntu stabilizowanego o grubości 20 cm | m2 | 448.437 | 0 | 0
3 | KNR 4-04 1103-04 1103-05 | Wywiezienie gruzu z terenu rozbiórki przy mechanicznym załadowaniu i wyładowaniu samochodem samowyładowczym na odległość 8 km | m3 | 145 | 0 | 0
4 |  | Koszt złożenia gruzu na wysypisku | m3 | 145 | 0 | 0
5 | KNR 4-04 0814-04 | Przecinanie poprzeczne palnikiem tlenowym stali okrągłej o śr. 38-50 mm | szt. | 76 | 0 | 0
6 | KNR 4-04 1107-01 1107-04 | Transport złomu samochodem skrzyniowym z załadunkiem i wyładunkiem ręcznym na odległość 3 km | t | 0.65 | 0 | 0
Razem netto |  |  | zł | 0 |  |  | €
Podatek VAT 23% |  |  | zł | 0 |  |  | €
Ogółem brutto |  |  | zł | 0 |  |  | €
Słownie: