## Arkusz1
Kosztorys Ofertowy
Budowa oświetlenia w ramach zadania:
"Przebudowa nawierzchni ulic Wyczółkowskiego i Fałata w Lesznie"
L.p. | Podstawa wyceny | Wyszczególnienie elementów | Jedn. | Ilość | Cena | Wartość
|  | rozliczeniowych |  |  | jedn. | netto
netto
1 | 2 | 3 | 5 | 6 | 7 | 8
1 d.1 | KNNR 5 0701-02 | Kopanie rowów dla kabli w sposób ręczny w gruncie kat. III | m | 350 | 0 | 0
2 d.1 | KNNR 5 0706-01 | Nasypanie warstwy piasku na dnie rowu kablowego o szerokości do 0.4 m | m | 350*2 = 700,000 | 0 | 0
3 d.1 | KNNR 5 0705-01 | Ułożenie rur osłonowych z PCW o śr.do 140 mm [DVK75] | m | 85 | 0 | 0
4 d.1 | KNNR 5 0723-01 | Przewierty mechaniczne dla rury o śr.do 100 mm pod obiektami | m | 2*11 = 22,000 | 0 | 0
5 d.1 | KNNR 5 0605-02 | Montaż uziomów poziomych w wykopie o głębokości do 0.6 m; kat.gruntu III | m | 350 | 0 | 0
6 d.1 | KNNR 5 0605-08 | Mechaniczne pogrążanie uziomów pionowych prętowych w gruncie kat.III | m | 4*6 = 24,000 | 0 | 0
7 d.1 | KNNR 5 0707-02 | Układanie kabli o masie do 1.0 kg/m w rowach kablowych ręcznie [YAKY 4x35] | m | 372 | 0 | 0
8 d.1 | KNNR 5 0702-02 | Zasypywanie rowów dla kabli wykonanych ręcznie w gruncie kat. III | m | 350 | 0 | 0
9 d.1 | KNNR 5 0726-10 | Zarobienie na sucho końca kabla 4-żyłowego o przekroju żył do 50 mm2 na napięcie do 1 kV o izolacji i powłoce z tworzyw sztucznych [AL 35] | szt. | 10 | 0 | 0
10 d.2 | KNNR 5 1001-02 | Montaż i stawianie słupów oświetleniowych o masie do 300 kg | szt. | 8 | 0 | 0
11 d.2 | KNNR 5 1003-02 | Montaż przewodów do opraw oświetleniowych - wciąganie w słupy, rury osłonowe i wysięgniki przy wysokości latarń do 7 m | kpl.przew. | 8 | 0 | 0
12 d.2 | KNNR 5 1004-01 | Montaż opraw oświetlenia zewnętrznego na słupie [LED] | szt. | 8 | 0 | 0
13 d.2 | KNNR-W 9 0904-06 | Znakowanie słupa | szt | 8 | 0 | 0
14 d.2 | KNNR 5 1203-01 | Podłączenie przewodów pojedynczych o przekroju żyły do 2.5 mm2 pod zaciski lub bolce | szt.żył | 8*4*2 = 64,000 | 0 | 0
15 d.3 | KNNR 5 1302-03 | Badanie linii kablowej N.N.- kabel 4-żyłowy | odc. | 10 | 0 | 0
16 d.3 | KNNR 5 1305-01 | Sprawdzenie samoczynnego wyłączania zasilania (pierwsza próba) | prób. | 10 | 0 | 0
17 d.3 | KNNR 5 1304-01 | Badania i pomiary instalacji uziemiającej (pierwszy pomiar) | szt. | 4 | 0 | 0
18 d.3 | KNNR 5 1304-05 | Badania i pomiary instalacji skuteczności zerowania (pierwszy pomiar) | szt. | 1 | 0 | 0
Razem netto |  |  | zł
Podatek VAT 23% |  |  | zł
Ogółem brutto |  |  | zł
Słownie: ........................................................................................................................................
.......................................................................................................................................