## Zestawienie Zbiorcze
KOSZTORYS OFERTOWY
dla przebudowy odcinka ul. Tadeusza Rejtana w Lesznie.
NR KOSZTOR. OFERTOWEGO | WYSZCZEGÓLNIENIE ELEMENTÓW ROZLICZENIOWYCH | WARTOŚĆ
PLN
1 | 2 | 3
1 | Branża drogowa | 0
2 | Kanalizacja deszczowa | 0
| OGÓŁEM WARTOŚĆ NETTO | 0
| PODATEK VAT 23% | 0
| OGÓŁEM WARTOŚĆ BRUTTO | 0
Słownie:
Uwaga:
Ceny jednostkowe należy podawać z dokładnością do 2 miejsc po przecinku

## część drogowa
Część drogowa
dla przebudowy odcinka ul. Tadeusza Rejtana w Lesznie.
Ceny jednostkowe (netto) należy podawać z dokładnością do 2 miejsc po przecinku
Lp. | Numer | Wyszczególnienie | Jednostka |  | Cena | Wartość
| SST | elementów rozliczeniowych | Nazwa | Ilość | jedn. PLN | PLN
1 | 2 | 3 | 4 | 5 | 6 | 7
* | D.00.00.00 | WYMAGANIA OGÓLNE | ___ | ___ | ___ | ___
1 |  | Wymagania ogólne: | ryczałt | 1 |  | 0
* |  | - zapewnienie nadzoru archeologicznego, | ___ | ___ | ___ | ___
* |  | - zabezpieczenie istniejącej osnowy geodezyjnej, | ___ | ___ | ___ | ___
* |  | - zapewnienie tymczasowej organizacji ruchu, | ___ | ___ | ___ | ___
* |  | - wykonanie inwentaryzacji powykonawczej, | ___ | ___ | ___ | ___
* | RAZEM_WYMAGANIA OGÓLNE |  |  |  |  | 0
* | D.01.00.00 | ROBOTY PRZYGOTOWAWCZE | ___ | ___ | ___ | ___
* | D.01.01.01 | Roboty odtworzeniowe | ___ | ___ | ___ | ___
2 |  | - odtworzenie trasy i punktów wysokościowych | km | 0.14885 |  | 0
* | D.01.02.04 | Roboty rozbiórkowe | ___ | ___ | ___ | ___
3 |  | - demontaż nawierzchni z trylinki (droga + parking) do późniejszego wykorzystania | m2 | 1168.5 |  | 0
4 |  | - przewiezienie nadmiaru rozebranej trylinki w miejsce wskazane przez Inwestora (do 10km) | t | 90.6 |  | 0
5 |  | - demontaż kostki betonowej typu "domino" z miejsc postojowych (do ponownego ułożenia) | m2 | 317 |  | 0
6 |  | - demontaż kostki betonowej typu "holand" | m2 | 44 |  | 0
7 |  | - przewiezienie rozebranej kostki betonowej "holand" w miejsce wskazane przez Inwestora (do 10km) | t | 7.04 |  | 0
8 |  | - rozebranie nawierzchni chodników z płyt chodnikowych betonowych | m2 | 81 |  | 0
9 |  | - przewiezienie rozebranej nawierzchni płyt chodnikowych betonowych w miejsce wskazane przez Inwestora (do 10km) | t | 3.24 |  | 0
10 |  | - rozebranie krawężnika wraz z ławą | m | 199.5 |  | 0
11 |  | - przewiezienie rozebranych krawężników wraz z ławą w miejsce wskazane przez Inwestora (do 10km) | t | 47.88 |  | 0
12 |  | - rozebranie ścieku drogowego | m | 149 |  | 0
13 |  | - przewiezienie rozebranego ścieku drogowego w miejsce wskazane przez Inwestora (do 10km) | t | 29.8 |  | 0
14 |  | - przesadzenie młodego drzea Ø ok. 10cm w miejsce wskazane przez Inwestora | szt. | 2 |  | 0
15 |  | - zdjęcie humusu do późniejszego wykorzystania o średniej grubości ok. 10cm | m2 | 71 |  | 0
* |  | Rozebranie elementów oznakowania | ___ | ___ | ___ | ___
16 |  | - rozebranie tarcz znaków drogowych wraz z utylizacją | szt. | 7 |  | 0
17 |  | - rozebranie słupków do znaków drogowych wraz z utylizacją | szt. | 4 |  | 0
* | RAZEM_ROBOTY PRZYGOTOWAWCZE |  |  |  |  | 0
* | D.02.00.00. | ROBOTY ZIEMNE | ___ | ___ | ___ | ___
* | D.02.01.01 | Wykonanie wykopów | ___ | ___ | ___ | ___
18 |  | - wykonanie wykopów w gruntach kat. I - IV (pod konstrukcję z stabilizacji Rm=2,5MPa i Rm=1,5MPa) | m3 | 181.2 |  | 0
19 |  | - wywóz materiału | t | 362.4 |  | 0
* |  | RAZEM_ROBOTY ZIEMNE |  |  |  | 0
* | D.03.00.00 | ODWODNIENIE KORPUSU DROGOWEGO | ___ | ___ | ___ | ___
* | D.03.02.01. | Regulacja pionowa | ___ | ___ | ___ | ___
20 |  | Regulacja pionowa zaworów wodociągowych | szt. | 1 |  | 0
21 |  | Regulacja pionowa studzienek gazowych | szt. | 2 |  | 0
22 |  | Regulacja pionowa włazów kanalizacyjnych | szt. | 16 |  | 0
* | RAZEM_ODWODNIENIE KORPUSU DROGOWEGO |  |  |  |  | 0
* | D.04.00.00 | PODBUDOWY | ___ | ___ | ___ | ___
* | D.04.01.01 | Profilowanie i zagęszczanie podłoża w korycie | ___ | ___ | __ | __
23 |  | - profilowanie i zagęszczanie podłoża pod warstwę stabilizacji cementem Rm=1,5MPa | m2 | 175 |  | 0
24 |  | - profilowanie i zagęszczanie podłoża pod warstwę stabilizacji cementem Rm=2,5MPa | m2 | 1183.12 |  | 0
* | D.04.04.02 | Podbudowa z kruszywa łamanego stabilizowanego mechanicznie | ___ | ___ |  | ___
25 |  | - wykonanie warstwa z kruszywa łamanego 0/31,5 stabilizowanego mechanicznie - gr. 20cm | m2 | 262 |  | 0
* | D.04.05.01 | Podłoże z gruntu stabilizowanego cementem | ___ | ___ |  | ___
26 |  | - warstwa gruntu stabilizowanego cementem Rm=1,5MPa o grubości 15 cm (stabilizacja gruntu w mieszarce) | m2 | 175 |  | 0
27 |  | - warstwa gruntu stabilizowanego cementem Rm=2,5MPa o grubości 15 cm (stabilizacja gruntu w mieszarce) | m2 | 1183.12 |  | 0
* | RAZEM_PODBUDOWY |  |  |  |  | 0
* | D.05.00.00 | NAWIERZCHNIE | ___ | ___ | ___ | ___
* | D.05.03.23 | Nawierzchnia z betonowej kostki brukowej i trylinki | ___ | ___ | ___ | ___
28 |  | - nawierzchnia ciągu jezdnego (przełożenie trylinki na podsypce cementowo-piaskowej gr. 5cm) | m2 | 836 |  | 0
29 |  | - nawierzchnia miejsc postojowych z betonowej kostki brukowej gr. 8cm na podsypce cementowo-piaskowej gr. 3cm (domino - szara) | m2 | 262 |  | 0
30 |  | - nawierzchnia miejsc postojowych z betonowej kostki brukowej gr. 8cm na podsypce cementowo-piaskowej gr. 3cm (domino - szara) kostka z rozbiórki | m2 | 317 |  | 0
31 |  | - nawierzchnia ciągu pieszego z betonowej kostki brukowej gr. 8cm na podsypce cementowo-piaskowej gr. 3cm (domino - czerwona) | m2 | 175 |  | 0
32 |  | - nawierzchnia ciągu jezdnego z betonowej kostki brukowej gr. 8cm na podsypce cementowo-piaskowej gr. 3cm (holand - szara) kostka z rozbiórki | m2 | 5 |  | 0
* | RAZEM_NAWIERZCHNIE |  |  |  |  | 0
* |  | URZĄDZENIA BEZPIECZEŃSTWA RUCHU | ___ | ___ | ___ | ___
* | D.07.01.01 | Oznakowanie poziome | ___ | ___ | ___ | ___
33 |  | - wykonanie oznakowania poziomego w postaci kostki brukowej gr. 8cm na podsypce cementowo-pisaskowej g. 3cm (domino - czerwona) dla znaku P-10 | m2 | 16 |  | 0
34 |  | - wykonanie oznakowania poziomego w kolorze niebieskim dla osób niepełnosprawnych oznakowanych znakami poziomymi P-18 oraz P-24. | szt. | 4 |  | 0
* | D.07.02.01 | Oznakowanie pionowe | ___ | ___ | ___ | ___
35 |  | - ustawienie słupków stalowych do znaków | szt. | 5 |  | 0
* |  | Przymocowanie tarcz znaków drogowych | ___ | ___ | ___ | ___
* |  | Przymocowanie tarcz znaków grupy "średnie", folia 1-typu | ___ | ___ | ___ | ___
36 |  | - tarcze znaków - kategoria A, B, C, D | szt. | 6 |  | 0
* |  | Tabliczki do znaków drogowych | ___ | ___ | ___ | ___
37 |  | - typ T | szt. | 3 |  | 0
* |  | RAZEM_URZĄDZENIA BEZPIECZEŃSTWA RUCHU |  |  |  | 0
* | D.08.00.00 | ELEMENTY ULIC | ___ | ___ | ___ | ___
* | D.08.01.01 | Roboty krawężnikowe | ___ | ___ | ___ | ___
38 |  | - ustawienie krawężników drogowych betonowych o wym. 15x30 cm na ławie betonowej z betonu B-15 z oporem i podsypce cement - piaskowej 1:4 gr. 5 cm (szczegół "A") | m | 188.8 |  | 0
39 |  | - ustawienie krawężników drogowych betonowych o wym. 15x22 cm na ławie betonowej z betonu B-15 z oporem i podsypce cement - piaskowej 1:4 gr. 5 cm (szczegół "B") | m | 16 |  | 0
40 |  | - ustawienie krawężników drogowych betonowych skośnych - prawe o wym. 30/22×15cm na ławie betonowej z betonu B-15 z oporem i podsypce cement - piaskowej 1:4 gr. 5 cm | m | 4 |  | 0
41 |  | - ustawienie krawężników drogowych betonowych skośnych - lewe o wym. 30/22×15cm na ławie betonowej z betonu B-15 z oporem i podsypce cement - piaskowej 1:4 gr. 5 cm | m | 4 |  | 0
42 |  | - ustawienie krawężników drogowych betonowych o wym. 12x25 cm na ławie betonowej z betonu B-15 z oporem i podsypce cement - piaskowej 1:4 gr. 5 cm (szczegół "D") | m | 8.8 |  | 0
* | D.08.03.01 | Obrzeża betonowe | ___ | ___ | ___ | ___
43 |  | - ustawienie obrzeży betonowych o wymiarach 8x30cm na ławie betonowej z wypełnieniem spoin zaprawą cementową | m | 92.1 |  | 0
* | D.08.05.01 | Ściek przy krawężnikowy | ___ | ___ | ___ | ___
44 |  | - ułożenie ścieku drogowego z betonowej kostki typu holand na ławie betonowej z betonu B-15, szerokość ścieku 20cm | m | 148 |  | 0
* | 3 |  |  |  |  | 0
* | D.09.00.00 | ZIELEŃ DROGOWA | ___ | ___ | ___ | ___
* | D.09.01.01. | Zieleń drogowa | ___ | ___ | ___ | ___
45 |  | - rozłożenie ziemi urodzajnej (grubości 15cm) pod trawniki na terenie płaskim | m2 | 47.9 |  | 0
46 |  | - zakładanie i pielęgnacja trawników typu parkowego na terenie płaskim | m2 | 47.9 |  | 0
* | RAZEM_ZIELEŃ |  |  |  |  | 0
* | RAZEM |  |  |  |  | 0

## kanalizacja deszczowa
Część kanalizacyjna
dla przebudowy odcinka ul. Tadeusza Rejtana w Lesznie.
Ceny jednostkowe (netto) należy podawać z dokładnością do 2 miejsc po przecinku
Lp. | Numer | Wyszczególnienie | Jednostka |  | Cena | Wartość
| SST | elementów rozliczeniowych | Nazwa | Ilość | jedn. PLN | PLN
1 | 2 | 3 | 4 | 5 | 6 | 7
* | D.00.00.00 | WYMAGANIA OGÓLNE | ___ | ___ | ___ | ___
1 |  | Wymagania ogólne: | ryczałt | 1 |  | 0
* |  | - zapewnienie nadzoru archeologicznego, | ___ | ___ | ___ | ___
* |  | - zabezpieczenie istniejącej osnowy geodezyjnej, | ___ | ___ | ___ | ___
* |  | - zapewnienie tymczasowej organizacji ruchu, | ___ | ___ | ___ | ___
* |  | - wykonanie inwentaryzacji powykonawczej, | ___ | ___ | ___ | ___
* | RAZEM_WYMAGANIA OGÓLNE |  |  |  |  | 0
* | D.01.00.00 | ROBOTY PRZYGOTOWAWCZE | ___ | ___ | ___ | ___
* | D.01.01.01 | Roboty odtworzeniowe | ___ | ___ | ___ | ___
2 |  | - roboty pomiarowe przy liniowych robotach ziemnych (dotyczy wytyczenia wpustów i przykanalików) | szt. | 5 |  | 0
* | RAZEM_ROBOTY PRZYGOTOWAWCZE |  |  |  |  | 0
* | D.02.00.00 | ROBOTY ZIEMNE | ___ | ___ | ___ | ___
* | D.02.01.01 | Wykonanie wykopów | ___ | ___ | ___ | ___
3 |  | - wykonanie wykopów w gruntach kat. I - IV (grunt do utylizacji) | m3 | 2 |  | 0
* |  | RAZEM_ROBOTY ZIEMNE |  |  |  | 0
* | D.03.01.01 | WYKONANIE KANALIZACJI DESZCZOWEJ | ___ | ___ | ___ | ___
* |  | Regulacja wysokościowa włazów | ___ | ___ | ___ | ___
4 |  | - regulacja wysokościowa włazu wpustu ulicznego | szt. | 4 |  | 0
* | RAZEM_PODBUDOWY |  |  |  |  | 0
* | RAZEM |  |  |  |  | 0